## 20%H2-80%CH4
Pressure/MPa | Temperature/K | Density/kg·m-3 | Heat capacity/kJ·kg-1·K-1 | Thermal conductivity/mW·m-1·K-1 | Viscosity/μPa·s
0.001 | 723 | 0.002202 | 3.4103 | 149.0323 | 22.3189
0.001 | 743 | 0.0021428 | 3.4759 | 153.7791 | 22.7513
0.001 | 763 | 0.0020866 | 3.5405 | 158.503 | 23.1783
0.001 | 783 | 0.0020333 | 3.6042 | 163.2034 | 23.6002
0.001 | 803 | 0.0019826 | 3.6668 | 167.8798 | 24.0171
0.001 | 823 | 0.0019345 | 3.7285 | 172.5322 | 24.4293
0.001 | 843 | 0.0018886 | 3.7891 | 177.1604 | 24.8369
0.001 | 863 | 0.0018448 | 3.8486 | 181.7647 | 25.2401
0.001 | 883 | 0.001803 | 3.9071 | 186.3454 | 25.6391
0.001 | 903 | 0.0017631 | 3.9646 | 190.9027 | 26.034
0.001 | 923 | 0.0017249 | 4.021 | 195.437 | 26.425
2 | 723 | 4.3829 | 3.4132 | 149.7416 | 22.4618
2 | 743 | 4.265 | 3.4785 | 154.4733 | 22.8907
2 | 763 | 4.1534 | 3.543 | 159.1831 | 23.3143
2 | 783 | 4.0475 | 3.6065 | 163.8702 | 23.733
2 | 803 | 3.9468 | 3.6689 | 168.534 | 24.1469
2 | 823 | 3.8511 | 3.7304 | 173.1744 | 24.5562
2 | 843 | 3.7599 | 3.7909 | 177.7913 | 24.961
2 | 863 | 3.673 | 3.8503 | 182.385 | 25.3616
2 | 883 | 3.59 | 3.9087 | 186.9555 | 25.7581
2 | 903 | 3.5107 | 3.9661 | 191.5031 | 26.1506
2 | 923 | 3.4348 | 4.0224 | 196.0283 | 26.5393
4 | 723 | 8.7162 | 3.416 | 150.4012 | 22.6108
4 | 743 | 8.4821 | 3.4812 | 155.1178 | 23.0358
4 | 763 | 8.2605 | 3.5454 | 159.8133 | 23.4557
4 | 783 | 8.0502 | 3.6087 | 164.4869 | 23.8709
4 | 803 | 7.8505 | 3.671 | 169.1379 | 24.2814
4 | 823 | 7.6605 | 3.7324 | 173.7662 | 24.6875
4 | 843 | 7.4796 | 3.7927 | 178.3717 | 25.0893
4 | 863 | 7.3071 | 3.852 | 182.9544 | 25.487
4 | 883 | 7.1424 | 3.9103 | 187.5146 | 25.8807
4 | 903 | 6.9851 | 3.9675 | 192.0524 | 26.2706
4 | 923 | 6.8345 | 4.0237 | 196.5681 | 26.6568
6 | 723 | 13.0013 | 3.4189 | 151.0586 | 22.7657
6 | 743 | 12.6528 | 3.4838 | 155.7599 | 23.1863
6 | 763 | 12.3228 | 3.5478 | 160.4409 | 23.6021
6 | 783 | 12.0098 | 3.6109 | 165.1008 | 24.0134
6 | 803 | 11.7125 | 3.6731 | 169.739 | 24.4203
6 | 823 | 11.4298 | 3.7343 | 174.3551 | 24.8229
6 | 843 | 11.1606 | 3.7945 | 178.949 | 25.2214
6 | 863 | 10.9039 | 3.8537 | 183.5207 | 25.616
6 | 883 | 10.6588 | 3.9119 | 188.0704 | 26.0067
6 | 903 | 10.4247 | 3.969 | 192.5983 | 26.3938
6 | 923 | 10.2007 | 4.0251 | 197.1045 | 26.7773
8 | 723 | 17.2375 | 3.4217 | 151.7171 | 22.9261
8 | 743 | 16.7764 | 3.4864 | 156.4028 | 23.3419
8 | 763 | 16.3398 | 3.5502 | 161.0693 | 23.7533
8 | 783 | 15.9258 | 3.6131 | 165.7154 | 24.1603
8 | 803 | 15.5327 | 3.6751 | 170.3406 | 24.5633
8 | 823 | 15.1587 | 3.7362 | 174.9444 | 24.9622
8 | 843 | 14.8027 | 3.7962 | 179.5266 | 25.3572
8 | 863 | 14.4632 | 3.8553 | 184.0873 | 25.7484
8 | 883 | 14.1391 | 3.9134 | 188.6265 | 26.136
8 | 903 | 13.8294 | 3.9704 | 193.1444 | 26.5201
8 | 923 | 13.5332 | 4.0264 | 197.6411 | 26.9007
10 | 723 | 21.4242 | 3.4244 | 152.3778 | 23.0916
10 | 743 | 20.8525 | 3.4889 | 157.0479 | 23.5022
10 | 763 | 20.3112 | 3.5525 | 161.6996 | 23.9088
10 | 783 | 19.798 | 3.6153 | 166.3318 | 24.3114
10 | 803 | 19.3106 | 3.6771 | 170.9439 | 24.7101
10 | 823 | 18.8471 | 3.738 | 175.5353 | 25.1051
10 | 843 | 18.4057 | 3.798 | 180.1058 | 25.4963
10 | 863 | 17.9849 | 3.8569 | 184.6554 | 25.884
10 | 883 | 17.5832 | 3.9149 | 189.184 | 26.2683
10 | 903 | 17.1993 | 3.9718 | 193.6919 | 26.6492
10 | 923 | 16.832 | 4.0278 | 198.179 | 27.0268
12 | 723 | 25.561 | 3.4271 | 153.0412 | 23.2618
12 | 743 | 24.8807 | 3.4914 | 157.6954 | 23.6671
12 | 763 | 24.2367 | 3.5548 | 162.3322 | 24.0686
12 | 783 | 23.626 | 3.6174 | 166.9505 | 24.4664
12 | 803 | 23.0461 | 3.6791 | 171.5493 | 24.8606
12 | 823 | 22.4947 | 3.7399 | 176.1283 | 25.2514
12 | 843 | 21.9695 | 3.7997 | 180.687 | 25.6387
12 | 863 | 21.4689 | 3.8585 | 185.2254 | 26.0227
12 | 883 | 20.9909 | 3.9164 | 189.7434 | 26.4034
12 | 903 | 20.5341 | 3.9732 | 194.2412 | 26.781
12 | 923 | 20.0972 | 4.0291 | 198.7188 | 27.1555
14 | 723 | 29.6474 | 3.4298 | 153.7074 | 23.4366
14 | 743 | 28.8607 | 3.4938 | 158.3457 | 23.836
14 | 763 | 28.116 | 3.5571 | 162.9675 | 24.2321
14 | 783 | 27.4098 | 3.6195 | 167.5716 | 24.625
14 | 803 | 26.7392 | 3.6811 | 172.1572 | 25.0145
14 | 823 | 26.1015 | 3.7417 | 176.7236 | 25.4009
14 | 843 | 25.4942 | 3.8014 | 181.2705 | 25.7841
14 | 863 | 24.9152 | 3.8601 | 185.7976 | 26.1642
14 | 883 | 24.3624 | 3.9179 | 190.3051 | 26.5412
14 | 903 | 23.8341 | 3.9746 | 194.7927 | 26.9153
14 | 923 | 23.3286 | 4.0304 | 199.2608 | 27.2865
16 | 723 | 33.6833 | 3.4324 | 154.3766 | 23.6154
16 | 743 | 32.7924 | 3.4963 | 158.9988 | 24.0088
16 | 763 | 31.949 | 3.5593 | 163.6055 | 24.3993
16 | 783 | 31.1492 | 3.6216 | 168.1954 | 24.7869
16 | 803 | 30.3898 | 3.683 | 172.7676 | 25.1716
16 | 823 | 29.6675 | 3.7435 | 177.3214 | 25.5533
16 | 843 | 28.9797 | 3.8031 | 181.8564 | 25.9322
16 | 863 | 28.3238 | 3.8617 | 186.3723 | 26.3083
16 | 883 | 27.6976 | 3.9193 | 190.8691 | 26.6815
16 | 903 | 27.0991 | 3.976 | 195.3466 | 27.052
16 | 923 | 26.5265 | 4.0316 | 199.805 | 27.4198
18 | 723 | 37.6686 | 3.435 | 155.0488 | 23.7981
18 | 743 | 36.6756 | 3.4986 | 159.6547 | 24.1852
18 | 763 | 35.7357 | 3.5615 | 164.2462 | 24.5698
18 | 783 | 34.8443 | 3.6236 | 168.8219 | 24.9519
18 | 803 | 33.9978 | 3.6849 | 173.3806 | 25.3315
18 | 823 | 33.1927 | 3.7452 | 177.9218 | 25.7085
18 | 843 | 32.426 | 3.8047 | 182.4448 | 26.0829
18 | 863 | 31.6948 | 3.8632 | 186.9494 | 26.4548
18 | 883 | 30.9966 | 3.9207 | 191.4355 | 26.8241
18 | 903 | 30.3293 | 3.9773 | 195.9029 | 27.1909
18 | 923 | 29.6908 | 4.0329 | 200.3517 | 27.5551
20 | 723 | 41.6031 | 3.4375 | 155.724 | 23.9842
20 | 743 | 40.5105 | 3.501 | 160.3136 | 24.3648
20 | 763 | 39.4761 | 3.5637 | 164.8898 | 24.7434
20 | 783 | 38.4952 | 3.6256 | 169.4511 | 25.1199
20 | 803 | 37.5635 | 3.6868 | 173.9963 | 25.4942
20 | 823 | 36.6773 | 3.747 | 178.5248 | 25.8663
20 | 843 | 35.8332 | 3.8063 | 183.0358 | 26.2361
20 | 863 | 35.0283 | 3.8647 | 187.5291 | 26.6036
20 | 883 | 34.2597 | 3.9222 | 192.0045 | 26.9688
20 | 903 | 33.5249 | 3.9786 | 196.4618 | 27.3318
20 | 923 | 32.8218 | 4.0341 | 200.9009 | 27.6924

## 40%H2-60%CH4
Pressure/MPa | Temperature/K | Density/kg·m-3 | Heat capacity/kJ·kg-1·K-1 | Thermal conductivity/mW·m-1·K-1 | Viscosity/μPa·s
0.001 | 723 | 0.0017354 | 3.7524 | 184.4795 | 22.2591
0.001 | 743 | 0.0016886 | 3.8156 | 189.4807 | 22.6904
0.001 | 763 | 0.0016444 | 3.878 | 194.4382 | 23.1165
0.001 | 783 | 0.0016024 | 3.9396 | 199.3554 | 23.5376
0.001 | 803 | 0.0015625 | 4.0002 | 204.2356 | 23.9541
0.001 | 823 | 0.0015245 | 4.06 | 209.0823 | 24.366
0.001 | 843 | 0.0014883 | 4.1188 | 213.8987 | 24.7735
0.001 | 863 | 0.0014538 | 4.1767 | 218.6883 | 25.1768
0.001 | 883 | 0.0014209 | 4.2337 | 223.4543 | 25.5761
0.001 | 903 | 0.0013894 | 4.2898 | 228.1996 | 25.9714
0.001 | 923 | 0.0013593 | 4.3449 | 232.9272 | 26.363
2 | 723 | 3.4526 | 3.7546 | 185.2658 | 22.3869
2 | 743 | 3.36 | 3.8176 | 190.2502 | 22.8151
2 | 763 | 3.2722 | 3.8799 | 195.1921 | 23.2382
2 | 783 | 3.1889 | 3.9413 | 200.0945 | 23.6566
2 | 803 | 3.1097 | 4.0018 | 204.9607 | 24.0704
2 | 823 | 3.0344 | 4.0614 | 209.7941 | 24.4797
2 | 843 | 2.9627 | 4.1202 | 214.598 | 24.8848
2 | 863 | 2.8943 | 4.178 | 219.3757 | 25.2858
2 | 883 | 2.829 | 4.2349 | 224.1303 | 25.6829
2 | 903 | 2.7665 | 4.2909 | 228.8649 | 26.0761
2 | 923 | 2.7068 | 4.346 | 233.5822 | 26.4657
4 | 723 | 6.8638 | 3.7567 | 185.9884 | 22.5204
4 | 743 | 6.6802 | 3.8196 | 190.9559 | 22.9451
4 | 763 | 6.5063 | 3.8817 | 195.8818 | 23.365
4 | 783 | 6.3412 | 3.9429 | 200.769 | 23.7802
4 | 803 | 6.1844 | 4.0034 | 205.6209 | 24.191
4 | 823 | 6.0351 | 4.0629 | 210.4407 | 24.5976
4 | 843 | 5.893 | 4.1215 | 215.2317 | 25
4 | 863 | 5.7574 | 4.1793 | 219.9971 | 25.3984
4 | 883 | 5.6279 | 4.2361 | 224.74 | 25.7931
4 | 903 | 5.5042 | 4.292 | 229.4634 | 26.184
4 | 923 | 5.3858 | 4.347 | 234.17 | 26.5714
6 | 723 | 10.235 | 3.7588 | 186.7071 | 22.6594
6 | 743 | 9.9622 | 3.8215 | 191.6575 | 23.0801
6 | 763 | 9.7038 | 3.8835 | 196.5672 | 23.4964
6 | 783 | 9.4585 | 3.9446 | 201.4393 | 23.9082
6 | 803 | 9.2254 | 4.0049 | 206.2767 | 24.3158
6 | 823 | 9.0036 | 4.0643 | 211.0828 | 24.7192
6 | 843 | 8.7923 | 4.1229 | 215.8608 | 25.1188
6 | 863 | 8.5908 | 4.1805 | 220.6138 | 25.5145
6 | 883 | 8.3983 | 4.2373 | 225.3449 | 25.9065
6 | 903 | 8.2143 | 4.2931 | 230.057 | 26.2949
6 | 923 | 8.0383 | 4.348 | 234.7529 | 26.6799
8 | 723 | 13.5661 | 3.7609 | 187.4262 | 22.8033
8 | 743 | 13.2059 | 3.8235 | 192.3594 | 23.2199
8 | 763 | 12.8646 | 3.8853 | 197.2528 | 23.6322
8 | 783 | 12.5406 | 3.9462 | 202.1095 | 24.0403
8 | 803 | 12.2328 | 4.0064 | 206.9324 | 24.4444
8 | 823 | 11.9398 | 4.0657 | 211.7248 | 24.8445
8 | 843 | 11.6607 | 4.1242 | 216.4897 | 25.2409
8 | 863 | 11.3944 | 4.1817 | 221.2303 | 25.6337
8 | 883 | 11.1402 | 4.2384 | 225.9496 | 26.0229
8 | 903 | 10.8971 | 4.2942 | 230.6504 | 26.4087
8 | 923 | 10.6644 | 4.349 | 235.3355 | 26.7912
10 | 723 | 16.857 | 3.7629 | 188.147 | 22.952
10 | 743 | 16.4112 | 3.8253 | 193.0629 | 23.364
10 | 763 | 15.9887 | 3.887 | 197.94 | 23.7721
10 | 783 | 15.5877 | 3.9479 | 202.7813 | 24.1762
10 | 803 | 15.2066 | 4.0079 | 207.5897 | 24.5765
10 | 823 | 14.8438 | 4.0671 | 212.3682 | 24.9732
10 | 843 | 14.4982 | 4.1255 | 217.12 | 25.3663
10 | 863 | 14.1685 | 4.183 | 221.8482 | 25.7559
10 | 883 | 13.8535 | 4.2395 | 226.5556 | 26.1422
10 | 903 | 13.5524 | 4.2952 | 231.2451 | 26.5252
10 | 923 | 13.2642 | 4.35 | 235.9194 | 26.905
12 | 723 | 20.1079 | 3.7649 | 188.8703 | 23.1051
12 | 743 | 19.5782 | 3.8272 | 193.7687 | 23.5123
12 | 763 | 19.0762 | 3.8887 | 198.6295 | 23.9158
12 | 783 | 18.5997 | 3.9495 | 203.4553 | 24.3157
12 | 803 | 18.1468 | 4.0094 | 208.2491 | 24.7121
12 | 823 | 17.7157 | 4.0685 | 213.0138 | 25.105
12 | 843 | 17.3049 | 4.1268 | 217.7525 | 25.4946
12 | 863 | 16.9129 | 4.1841 | 222.4681 | 25.881
12 | 883 | 16.5385 | 4.2407 | 227.1637 | 26.2641
12 | 903 | 16.1804 | 4.2963 | 231.8418 | 26.6442
12 | 923 | 15.8377 | 4.351 | 236.5053 | 27.0212
14 | 723 | 23.3187 | 3.7669 | 189.5963 | 23.2622
14 | 743 | 22.707 | 3.829 | 194.4773 | 23.6643
14 | 763 | 22.1273 | 3.8904 | 199.3216 | 24.063
14 | 783 | 21.5769 | 3.951 | 204.1319 | 24.4585
14 | 803 | 21.0536 | 4.0108 | 208.911 | 24.8507
14 | 823 | 20.5556 | 4.0698 | 213.6618 | 25.2398
14 | 843 | 20.0809 | 4.128 | 218.3874 | 25.6257
14 | 863 | 19.6279 | 4.1853 | 223.0905 | 26.0086
14 | 883 | 19.1951 | 4.2418 | 227.7742 | 26.3885
14 | 903 | 18.7813 | 4.2973 | 232.441 | 26.7655
14 | 923 | 18.3851 | 4.352 | 237.0936 | 27.1396
16 | 723 | 26.4895 | 3.7689 | 190.3253 | 23.4232
16 | 743 | 25.7977 | 3.8308 | 195.1888 | 23.8198
16 | 763 | 25.1419 | 3.8921 | 200.0166 | 24.2136
16 | 783 | 24.5192 | 3.9526 | 204.8113 | 24.6044
16 | 803 | 23.9272 | 4.0123 | 209.5757 | 24.9923
16 | 823 | 23.3636 | 4.0712 | 214.3126 | 25.3773
16 | 843 | 22.8263 | 4.1293 | 219.025 | 25.7594
16 | 863 | 22.3135 | 4.1865 | 223.7156 | 26.1387
16 | 883 | 21.8236 | 4.2428 | 228.3874 | 26.5152
16 | 903 | 21.3551 | 4.2983 | 233.0429 | 26.889
16 | 923 | 20.9065 | 4.3529 | 237.6846 | 27.2601
18 | 723 | 29.6207 | 3.7708 | 191.0574 | 23.5876
18 | 743 | 28.8505 | 3.8326 | 195.9032 | 23.9786
18 | 763 | 28.1203 | 3.8937 | 200.7145 | 24.3672
18 | 783 | 27.427 | 3.9541 | 205.4936 | 24.7532
18 | 803 | 26.7676 | 4.0137 | 210.2433 | 25.1366
18 | 823 | 26.1398 | 4.0725 | 214.9663 | 25.5173
18 | 843 | 25.5413 | 4.1305 | 219.6655 | 25.8955
18 | 863 | 24.97 | 4.1876 | 224.3436 | 26.2711
18 | 883 | 24.4241 | 4.2439 | 229.0034 | 26.6441
18 | 903 | 23.9019 | 4.2993 | 233.6475 | 27.0146
18 | 923 | 23.4019 | 4.3538 | 238.2785 | 27.3826
20 | 723 | 32.7123 | 3.7727 | 191.7927 | 23.7551
20 | 743 | 31.8657 | 3.8344 | 196.6208 | 24.1404
20 | 763 | 31.0628 | 3.8953 | 201.4154 | 24.5236
20 | 783 | 30.3003 | 3.9556 | 206.1789 | 24.9046
20 | 803 | 29.5752 | 4.0151 | 210.9138 | 25.2833
20 | 823 | 28.8846 | 4.0738 | 215.6229 | 25.6597
20 | 843 | 28.2261 | 4.1317 | 220.3089 | 26.0338
20 | 863 | 27.5976 | 4.1888 | 224.9745 | 26.4056
20 | 883 | 26.9968 | 4.245 | 229.6224 | 26.775
20 | 903 | 26.4221 | 4.3003 | 234.2552 | 27.1421
20 | 923 | 25.8717 | 4.3548 | 238.8753 | 27.5069

## 60%H2-40%CH4
Pressure/MPa | Temperature/K | Density/kg·m-3 | Heat capacity/kJ·kg-1·K-1 | Thermal conductivity/mW·m-1·K-1 | Viscosity/μPa·s
0.001 | 723 | 0.0012687 | 4.3462 | 224.1154 | 21.8183
0.001 | 743 | 0.0012345 | 4.4053 | 229.3422 | 22.241
0.001 | 763 | 0.0012022 | 4.4638 | 234.538 | 22.659
0.001 | 783 | 0.0011715 | 4.5217 | 239.7102 | 23.0724
0.001 | 803 | 0.0011423 | 4.5788 | 244.8654 | 23.4815
0.001 | 823 | 0.0011145 | 4.6353 | 250.01 | 23.8865
0.001 | 843 | 0.0010881 | 4.6911 | 255.1497 | 24.2874
0.001 | 863 | 0.0010629 | 4.7463 | 260.2899 | 24.6844
0.001 | 883 | 0.0010388 | 4.8006 | 265.4355 | 25.0778
0.001 | 903 | 0.0010158 | 4.8543 | 270.5906 | 25.4675
0.001 | 923 | 0.00099379 | 4.9072 | 275.7591 | 25.8537
2 | 723 | 2.5239 | 4.3477 | 224.9903 | 21.9222
2 | 743 | 2.4562 | 4.4067 | 230.1988 | 22.3424
2 | 763 | 2.3921 | 4.4651 | 235.3775 | 22.758
2 | 783 | 2.3313 | 4.5229 | 240.5334 | 23.1691
2 | 803 | 2.2735 | 4.58 | 245.6732 | 23.5761
2 | 823 | 2.2185 | 4.6364 | 250.8031 | 23.9789
2 | 843 | 2.1661 | 4.6921 | 255.9287 | 24.3779
2 | 863 | 2.1161 | 4.7472 | 261.0555 | 24.773
2 | 883 | 2.0684 | 4.8015 | 266.188 | 25.1646
2 | 903 | 2.0227 | 4.8551 | 271.3306 | 25.5526
2 | 923 | 1.9791 | 4.908 | 276.4869 | 25.9372
4 | 723 | 5.017 | 4.3492 | 225.7853 | 22.0311
4 | 743 | 4.8831 | 4.4081 | 230.9751 | 22.4484
4 | 763 | 4.7563 | 4.4664 | 236.136 | 22.8613
4 | 783 | 4.6359 | 4.5241 | 241.275 | 23.2699
4 | 803 | 4.5214 | 4.5811 | 246.3986 | 23.6744
4 | 823 | 4.4125 | 4.6374 | 251.5131 | 24.075
4 | 843 | 4.3087 | 4.6931 | 256.624 | 24.4718
4 | 863 | 4.2097 | 4.748 | 261.7366 | 24.8648
4 | 883 | 4.1151 | 4.8023 | 266.8556 | 25.2544
4 | 903 | 4.0248 | 4.8559 | 271.985 | 25.6405
4 | 923 | 3.9383 | 4.9087 | 277.1286 | 26.0234
6 | 723 | 7.4806 | 4.3507 | 226.5755 | 22.1446
6 | 743 | 7.282 | 4.4095 | 231.7463 | 22.5587
6 | 763 | 7.0937 | 4.4677 | 236.8893 | 22.9686
6 | 783 | 6.9149 | 4.5252 | 242.0112 | 23.3744
6 | 803 | 6.7449 | 4.5822 | 247.1186 | 23.7763
6 | 823 | 6.5832 | 4.6384 | 252.2176 | 24.1744
6 | 843 | 6.429 | 4.694 | 257.3137 | 24.5688
6 | 863 | 6.2819 | 4.7489 | 262.412 | 24.9597
6 | 883 | 6.1414 | 4.8031 | 267.5172 | 25.3471
6 | 903 | 6.0071 | 4.8566 | 272.6334 | 25.7312
6 | 923 | 5.8786 | 4.9094 | 277.7642 | 26.1121
8 | 723 | 9.9149 | 4.3522 | 227.3662 | 22.2624
8 | 743 | 9.6528 | 4.4109 | 232.518 | 22.6731
8 | 763 | 9.4044 | 4.4689 | 237.643 | 23.0798
8 | 783 | 9.1684 | 4.5264 | 242.7477 | 23.4825
8 | 803 | 8.9441 | 4.5832 | 247.8388 | 23.8816
8 | 823 | 8.7306 | 4.6394 | 252.9222 | 24.277
8 | 843 | 8.527 | 4.6949 | 258.0034 | 24.6688
8 | 863 | 8.3328 | 4.7498 | 263.0874 | 25.0573
8 | 883 | 8.1473 | 4.8039 | 268.1788 | 25.4424
8 | 903 | 7.9699 | 4.8574 | 273.2817 | 25.8244
8 | 923 | 7.8001 | 4.9101 | 278.3997 | 26.2032
10 | 723 | 12.3198 | 4.3536 | 228.1594 | 22.3843
10 | 743 | 11.9958 | 4.4122 | 233.2921 | 22.7913
10 | 763 | 11.6885 | 4.4702 | 238.3989 | 23.1945
10 | 783 | 11.3966 | 4.5276 | 243.4865 | 23.594
10 | 803 | 11.1191 | 4.5843 | 248.5613 | 23.99
10 | 823 | 10.8549 | 4.6404 | 253.629 | 24.3825
10 | 843 | 10.6029 | 4.6959 | 258.6952 | 24.7717
10 | 863 | 10.3625 | 4.7506 | 263.7649 | 25.1576
10 | 883 | 10.1328 | 4.8047 | 268.8425 | 25.5403
10 | 903 | 9.9131 | 4.8581 | 273.932 | 25.92
10 | 923 | 9.7028 | 4.9108 | 279.037 | 26.2966
12 | 723 | 14.6957 | 4.3551 | 228.9558 | 22.51
12 | 743 | 14.311 | 4.4135 | 234.0694 | 22.9129
12 | 763 | 13.9462 | 4.4714 | 239.1581 | 23.3124
12 | 783 | 13.5996 | 4.5287 | 244.2285 | 23.7085
12 | 803 | 13.27 | 4.5853 | 249.2868 | 24.1013
12 | 823 | 12.9561 | 4.6414 | 254.3389 | 24.4908
12 | 843 | 12.6568 | 4.6968 | 259.3901 | 24.8771
12 | 863 | 12.3711 | 4.7515 | 264.4453 | 25.2603
12 | 883 | 12.0981 | 4.8055 | 269.509 | 25.6405
12 | 903 | 11.8369 | 4.8589 | 274.5852 | 26.0178
12 | 923 | 11.5869 | 4.9115 | 279.6771 | 26.3922
14 | 723 | 17.0426 | 4.3565 | 229.756 | 22.6391
14 | 743 | 16.5987 | 4.4148 | 234.8504 | 23.0379
14 | 763 | 16.1776 | 4.4726 | 239.9209 | 23.4335
14 | 783 | 15.7776 | 4.5298 | 244.9741 | 23.826
14 | 803 | 15.397 | 4.5864 | 250.016 | 24.2153
14 | 823 | 15.0344 | 4.6423 | 255.0523 | 24.6016
14 | 843 | 14.6887 | 4.6977 | 260.0885 | 24.985
14 | 863 | 14.3587 | 4.7523 | 265.1293 | 25.3654
14 | 883 | 14.0432 | 4.8063 | 270.1791 | 25.7429
14 | 903 | 13.7414 | 4.8596 | 275.2418 | 26.1177
14 | 923 | 13.4524 | 4.9122 | 280.3207 | 26.4898
16 | 723 | 19.3608 | 4.3579 | 230.5602 | 22.7715
16 | 743 | 18.8591 | 4.4161 | 235.6354 | 23.1659
16 | 763 | 18.383 | 4.4738 | 240.6877 | 23.5574
16 | 783 | 17.9306 | 4.5309 | 245.7236 | 23.9461
16 | 803 | 17.5001 | 4.5874 | 250.749 | 24.3319
16 | 823 | 17.09 | 4.6433 | 255.7697 | 24.7149
16 | 843 | 16.6989 | 4.6986 | 260.7908 | 25.0951
16 | 863 | 16.3254 | 4.7532 | 265.8171 | 25.4726
16 | 883 | 15.9684 | 4.8071 | 270.853 | 25.8474
16 | 903 | 15.6267 | 4.8603 | 275.9022 | 26.2196
16 | 923 | 15.2995 | 4.9129 | 280.968 | 26.5892
18 | 723 | 21.6505 | 4.3592 | 231.3686 | 22.9068
18 | 743 | 21.0923 | 4.4174 | 236.4246 | 23.2966
18 | 763 | 20.5625 | 4.4749 | 241.4587 | 23.6839
18 | 783 | 20.0589 | 4.532 | 246.4772 | 24.0686
18 | 803 | 19.5797 | 4.5884 | 251.4862 | 24.4508
18 | 823 | 19.1231 | 4.6442 | 256.4911 | 24.8303
18 | 843 | 18.6874 | 4.6994 | 261.4971 | 25.2074
18 | 863 | 18.2714 | 4.754 | 266.509 | 25.5818
18 | 883 | 17.8736 | 4.8078 | 271.5309 | 25.9538
18 | 903 | 17.4929 | 4.861 | 276.5665 | 26.3233
18 | 923 | 17.1282 | 4.9136 | 281.6192 | 26.6904
20 | 723 | 23.912 | 4.3606 | 232.1814 | 23.0447
20 | 743 | 23.2986 | 4.4186 | 237.218 | 23.4299
20 | 763 | 22.7163 | 4.4761 | 242.2339 | 23.8128
20 | 783 | 22.1627 | 4.533 | 247.2351 | 24.1935
20 | 803 | 21.6358 | 4.5894 | 252.2276 | 24.5718
20 | 823 | 21.1337 | 4.6452 | 257.2168 | 24.9479
20 | 843 | 20.6545 | 4.7003 | 262.2077 | 25.3216
20 | 863 | 20.1968 | 4.7548 | 267.205 | 25.6929
20 | 883 | 19.7591 | 4.8086 | 272.2129 | 26.062
20 | 903 | 19.3402 | 4.8618 | 277.235 | 26.4288
20 | 923 | 18.9388 | 4.9142 | 282.2746 | 26.7932

## 80%H2-20%CH4
Pressure/MPa | Temperature/K | Density/kg·m-3 | Heat capacity/kJ·kg-1·K-1 | Thermal conductivity/mW·m-1·K-1 | Viscosity/μPa·s
0.001 | 723 | 0.00080203 | 5.631 | 273.3754 | 20.448
0.001 | 743 | 0.00078044 | 5.6813 | 279.1948 | 20.8441
0.001 | 763 | 0.00075998 | 5.7313 | 285.0335 | 21.2363
0.001 | 783 | 0.00074057 | 5.7812 | 290.8968 | 21.6247
0.001 | 803 | 0.00072212 | 5.8309 | 296.7886 | 22.0095
0.001 | 823 | 0.00070457 | 5.8803 | 302.712 | 22.3909
0.001 | 843 | 0.00068786 | 5.9295 | 308.6689 | 22.7688
0.001 | 863 | 0.00067192 | 5.9785 | 314.6602 | 23.1436
0.001 | 883 | 0.0006567 | 6.0272 | 320.6861 | 23.5152
0.001 | 903 | 0.00064215 | 6.0757 | 326.7459 | 23.8838
0.001 | 923 | 0.00062824 | 6.1239 | 332.8384 | 24.2494
2 | 723 | 1.5957 | 5.632 | 274.3112 | 20.5129
2 | 743 | 1.553 | 5.6822 | 280.1114 | 20.9073
2 | 763 | 1.5125 | 5.7322 | 285.9315 | 21.2979
2 | 783 | 1.474 | 5.782 | 291.7765 | 21.6849
2 | 803 | 1.4375 | 5.8316 | 297.6504 | 22.0683
2 | 823 | 1.4027 | 5.881 | 303.5561 | 22.4483
2 | 843 | 1.3696 | 5.9302 | 309.4954 | 22.825
2 | 863 | 1.338 | 5.9791 | 315.4691 | 23.1985
2 | 883 | 1.3078 | 6.0278 | 321.4774 | 23.5689
2 | 903 | 1.279 | 6.0762 | 327.5196 | 23.9364
2 | 923 | 1.2514 | 6.1244 | 333.5944 | 24.3009
4 | 723 | 3.1724 | 5.633 | 275.1459 | 20.5815
4 | 743 | 3.0878 | 5.6831 | 280.9262 | 20.974
4 | 763 | 3.0077 | 5.733 | 286.727 | 21.3629
4 | 783 | 2.9316 | 5.7828 | 292.5534 | 21.7481
4 | 803 | 2.8593 | 5.8323 | 298.4091 | 22.1299
4 | 823 | 2.7905 | 5.8817 | 304.297 | 22.5084
4 | 843 | 2.7249 | 5.9308 | 310.2188 | 22.8837
4 | 863 | 2.6623 | 5.9797 | 316.1753 | 23.2559
4 | 883 | 2.6025 | 6.0283 | 322.1666 | 23.625
4 | 903 | 2.5454 | 6.0767 | 328.192 | 23.9912
4 | 923 | 2.4907 | 6.1248 | 334.2502 | 24.3547
6 | 723 | 4.7309 | 5.634 | 275.9752 | 20.6536
6 | 743 | 4.6054 | 5.684 | 281.7354 | 21.044
6 | 763 | 4.4865 | 5.7339 | 287.5167 | 21.4309
6 | 783 | 4.3736 | 5.7836 | 293.3242 | 21.8143
6 | 803 | 4.2662 | 5.833 | 299.1615 | 22.1944
6 | 823 | 4.164 | 5.8823 | 305.0314 | 22.5712
6 | 843 | 4.0666 | 5.9314 | 310.9355 | 22.9449
6 | 863 | 3.9736 | 5.9802 | 316.8747 | 23.3156
6 | 883 | 3.8848 | 6.0289 | 322.8489 | 23.6834
6 | 903 | 3.7999 | 6.0772 | 328.8573 | 24.0483
6 | 923 | 3.7187 | 6.1253 | 334.8987 | 24.4105
8 | 723 | 6.2712 | 5.6349 | 276.8062 | 20.7288
8 | 743 | 6.1059 | 5.6849 | 282.546 | 21.117
8 | 763 | 5.949 | 5.7347 | 288.3077 | 21.5018
8 | 783 | 5.8 | 5.7843 | 294.0961 | 21.8832
8 | 803 | 5.6583 | 5.8337 | 299.9148 | 22.2614
8 | 823 | 5.5234 | 5.883 | 305.7665 | 22.6365
8 | 843 | 5.3948 | 5.932 | 311.6527 | 23.0085
8 | 863 | 5.272 | 5.9808 | 317.5743 | 23.3776
8 | 883 | 5.1548 | 6.0294 | 323.5311 | 23.7439
8 | 903 | 5.0426 | 6.0777 | 329.5224 | 24.1074
8 | 923 | 4.9352 | 6.1258 | 335.5468 | 24.4683
10 | 723 | 7.7936 | 5.6359 | 277.6411 | 20.8071
10 | 743 | 7.5891 | 5.6858 | 283.3605 | 21.1929
10 | 763 | 7.3952 | 5.7355 | 289.1024 | 21.5753
10 | 783 | 7.2109 | 5.7851 | 294.8715 | 21.9546
10 | 803 | 7.0356 | 5.8344 | 300.6715 | 22.3308
10 | 823 | 6.8687 | 5.8836 | 306.5048 | 22.704
10 | 843 | 6.7095 | 5.9326 | 312.373 | 23.0743
10 | 863 | 6.5575 | 5.9814 | 318.2768 | 23.4418
10 | 883 | 6.4123 | 6.0299 | 324.216 | 23.8065
10 | 903 | 6.2734 | 6.0782 | 330.1899 | 24.1685
10 | 923 | 6.1404 | 6.1262 | 336.1971 | 24.528
12 | 723 | 9.2981 | 5.6368 | 278.4812 | 20.8882
12 | 743 | 9.0554 | 5.6866 | 284.18 | 21.2714
12 | 763 | 8.8252 | 5.7363 | 289.902 | 21.6514
12 | 783 | 8.6064 | 5.7858 | 295.6517 | 22.0284
12 | 803 | 8.3982 | 5.8351 | 301.4327 | 22.4025
12 | 823 | 8.1999 | 5.8843 | 307.2474 | 22.7737
12 | 843 | 8.0108 | 5.9332 | 313.0974 | 23.1422
12 | 863 | 7.8302 | 5.9819 | 318.9832 | 23.5079
12 | 883 | 7.6576 | 6.0304 | 324.9046 | 23.871
12 | 903 | 7.4925 | 6.0787 | 330.8609 | 24.2314
12 | 923 | 7.3343 | 6.1267 | 336.8506 | 24.5894
14 | 723 | 10.7848 | 5.6377 | 279.3271 | 20.972
14 | 743 | 10.5048 | 5.6875 | 285.0052 | 21.3523
14 | 763 | 10.2391 | 5.7371 | 290.7071 | 21.7298
14 | 783 | 9.9866 | 5.7865 | 296.4373 | 22.1045
14 | 803 | 9.7462 | 5.8358 | 302.1991 | 22.4763
14 | 823 | 9.5172 | 5.8849 | 307.9951 | 22.8455
14 | 843 | 9.2988 | 5.9338 | 313.8266 | 23.212
14 | 863 | 9.0901 | 5.9825 | 319.6942 | 23.5759
14 | 883 | 8.8907 | 6.0309 | 325.5976 | 23.9372
14 | 903 | 8.6998 | 6.0792 | 331.5361 | 24.2961
14 | 923 | 8.517 | 6.1271 | 337.5081 | 24.6525
16 | 723 | 12.2539 | 5.6387 | 280.1792 | 21.0581
16 | 743 | 11.9375 | 5.6883 | 285.8364 | 21.4356
16 | 763 | 11.6371 | 5.7379 | 291.5181 | 21.8104
16 | 783 | 11.3516 | 5.7872 | 297.2286 | 22.1826
16 | 803 | 11.0797 | 5.8365 | 302.9712 | 22.5522
16 | 823 | 10.8207 | 5.8855 | 308.7482 | 22.9192
16 | 843 | 10.5735 | 5.9344 | 314.5611 | 23.2836
16 | 863 | 10.3374 | 5.983 | 320.4102 | 23.6456
16 | 883 | 10.1116 | 6.0315 | 326.2954 | 24.0052
16 | 903 | 9.8955 | 6.0796 | 332.2158 | 24.3624
16 | 923 | 9.6885 | 6.1276 | 338.1698 | 24.7172
18 | 723 | 13.7055 | 5.6396 | 281.0376 | 21.1464
18 | 743 | 13.3535 | 5.6892 | 286.6739 | 21.5209
18 | 763 | 13.0193 | 5.7386 | 292.3352 | 21.893
18 | 783 | 12.7014 | 5.788 | 298.0259 | 22.2627
18 | 803 | 12.3988 | 5.8371 | 303.749 | 22.6298
18 | 823 | 12.1103 | 5.8861 | 309.507 | 22.9946
18 | 843 | 11.835 | 5.9349 | 315.301 | 23.357
18 | 863 | 11.572 | 5.9836 | 321.1315 | 23.717
18 | 883 | 11.3205 | 6.032 | 326.9983 | 24.0748
18 | 903 | 11.0797 | 6.0801 | 332.9003 | 24.4302
18 | 923 | 10.8489 | 6.128 | 338.8362 | 24.7834
20 | 723 | 15.1398 | 5.6404 | 281.9026 | 21.2368
20 | 743 | 14.7531 | 5.69 | 287.5178 | 21.6083
20 | 763 | 14.3858 | 5.7394 | 293.1587 | 21.9775
20 | 783 | 14.0364 | 5.7887 | 298.8293 | 22.3445
20 | 803 | 13.7036 | 5.8378 | 304.5329 | 22.7092
20 | 823 | 13.3864 | 5.8867 | 310.2716 | 23.0717
20 | 843 | 13.0835 | 5.9355 | 316.0466 | 23.432
20 | 863 | 12.7942 | 5.9841 | 321.8583 | 23.79
20 | 883 | 12.5174 | 6.0324 | 327.7064 | 24.1458
20 | 903 | 12.2523 | 6.0806 | 333.5898 | 24.4995
20 | 923 | 11.9983 | 6.1285 | 339.5073 | 24.8511