## 20%H2-80%CO
Pressure/MPa | Temperature/K | Density/kg·m-3 | Heat capacity/kJ·kg-1·K-1 | Thermal conductivity/mW·m-1·K-1 | Viscosity/μPa·s
0.001 | 723 | 0.0037947 | 0.993 | 87.788 | 33.4201
0.001 | 743 | 0.0036925 | 0.99846 | 89.7074 | 34.031
0.001 | 763 | 0.0035957 | 1.0039 | 91.656 | 34.6349
0.001 | 783 | 0.0035039 | 1.0093 | 93.6606 | 35.2322
0.001 | 803 | 0.0034166 | 1.0147 | 95.7582 | 35.8232
0.001 | 823 | 0.0033336 | 1.02 | 98.0019 | 36.4082
0.001 | 843 | 0.0032545 | 1.0252 | 100.47 | 36.9874
0.001 | 863 | 0.0031791 | 1.0304 | 103.2817 | 37.5611
0.001 | 883 | 0.0031071 | 1.0355 | 106.6278 | 38.1296
0.001 | 903 | 0.0030383 | 1.0405 | 110.8312 | 38.693
0.001 | 923 | 0.0029724 | 1.0455 | 116.4805 | 39.2515
2 | 723 | 7.5463 | 0.99388 | 87.9632 | 33.4986
2 | 743 | 7.344 | 0.99926 | 89.8786 | 34.1073
2 | 763 | 7.1522 | 1.0046 | 91.8235 | 34.7091
2 | 783 | 6.9703 | 1.01 | 93.8245 | 35.3044
2 | 803 | 6.7974 | 1.0153 | 95.9185 | 35.8935
2 | 823 | 6.6329 | 1.0206 | 98.1587 | 36.4767
2 | 843 | 6.4761 | 1.0258 | 100.6231 | 37.0542
2 | 863 | 6.3267 | 1.0309 | 103.431 | 37.6263
2 | 883 | 6.1839 | 1.036 | 106.7729 | 38.1932
2 | 903 | 6.0475 | 1.041 | 110.9714 | 38.7551
2 | 923 | 5.917 | 1.0459 | 116.6149 | 39.3122
4 | 723 | 14.9951 | 0.99474 | 88.1908 | 33.5885
4 | 743 | 14.5947 | 1.0001 | 90.0984 | 34.1943
4 | 763 | 14.2152 | 1.0054 | 92.0358 | 34.7934
4 | 783 | 13.855 | 1.0107 | 94.0295 | 35.3862
4 | 803 | 13.5128 | 1.0159 | 96.1165 | 35.9729
4 | 823 | 13.1871 | 1.0211 | 98.3496 | 36.5539
4 | 843 | 12.8768 | 1.0263 | 100.8068 | 37.1293
4 | 863 | 12.5808 | 1.0314 | 103.6072 | 37.6994
4 | 883 | 12.2982 | 1.0365 | 106.941 | 38.2644
4 | 903 | 12.028 | 1.0414 | 111.1306 | 38.8245
4 | 923 | 11.7695 | 1.0463 | 116.7638 | 39.3799
6 | 723 | 22.3499 | 0.99559 | 88.4694 | 33.6891
6 | 743 | 21.7556 | 1.0008 | 90.3666 | 34.2914
6 | 763 | 21.1923 | 1.0061 | 92.2941 | 34.8873
6 | 783 | 20.6577 | 1.0113 | 94.2782 | 35.4771
6 | 803 | 20.1495 | 1.0165 | 96.3557 | 36.061
6 | 823 | 19.666 | 1.0217 | 98.5794 | 36.6393
6 | 843 | 19.2052 | 1.0268 | 101.0271 | 37.2122
6 | 863 | 18.7657 | 1.0319 | 103.8175 | 37.7799
6 | 883 | 18.3459 | 1.0369 | 107.1408 | 38.3427
6 | 903 | 17.9446 | 1.0419 | 111.3187 | 38.9007
6 | 923 | 17.5606 | 1.0467 | 116.9386 | 39.4541
8 | 723 | 29.6107 | 0.99643 | 88.7935 | 33.7999
8 | 743 | 28.8267 | 1.0016 | 90.6781 | 34.3982
8 | 763 | 28.0837 | 1.0068 | 92.5935 | 34.9904
8 | 783 | 27.3783 | 1.012 | 94.566 | 35.5767
8 | 803 | 26.7079 | 1.0172 | 96.6321 | 36.1574
8 | 823 | 26.0697 | 1.0223 | 98.8444 | 36.7326
8 | 843 | 25.4616 | 1.0274 | 101.2806 | 37.3026
8 | 863 | 24.8814 | 1.0324 | 104.0591 | 37.8677
8 | 883 | 24.3273 | 1.0374 | 107.3697 | 38.4279
8 | 903 | 23.7975 | 1.0423 | 111.5336 | 38.9835
8 | 923 | 23.2904 | 1.0471 | 117.1375 | 39.5346
10 | 723 | 36.7775 | 0.99725 | 89.1594 | 33.9204
10 | 743 | 35.8083 | 1.0024 | 91.0296 | 34.5143
10 | 763 | 34.8895 | 1.0075 | 92.9311 | 35.1023
10 | 783 | 34.0172 | 1.0126 | 94.8901 | 35.6847
10 | 803 | 33.1879 | 1.0178 | 96.943 | 36.2616
10 | 823 | 32.3985 | 1.0228 | 99.1423 | 36.8334
10 | 843 | 31.6462 | 1.0279 | 101.5651 | 37.4003
10 | 863 | 30.9283 | 1.0329 | 104.3299 | 37.9622
10 | 883 | 30.2425 | 1.0378 | 107.6258 | 38.5196
10 | 903 | 29.5868 | 1.0427 | 111.7737 | 39.0725
10 | 923 | 28.9591 | 1.0475 | 117.3592 | 39.6211
12 | 723 | 43.8507 | 0.99806 | 89.5648 | 34.0504
12 | 743 | 42.7005 | 1.0031 | 91.4187 | 34.6392
12 | 763 | 41.61 | 1.0082 | 93.3046 | 35.2225
12 | 783 | 40.5745 | 1.0133 | 95.2485 | 35.8006
12 | 803 | 39.59 | 1.0184 | 97.2866 | 36.3735
12 | 823 | 38.6527 | 1.0234 | 99.4711 | 36.9415
12 | 843 | 37.7592 | 1.0284 | 101.8791 | 37.5048
12 | 863 | 36.9066 | 1.0334 | 104.6284 | 38.0634
12 | 883 | 36.0919 | 1.0383 | 107.9079 | 38.6176
12 | 903 | 35.3128 | 1.0431 | 112.0377 | 39.1676
12 | 923 | 34.5669 | 1.0479 | 117.6028 | 39.7134
14 | 723 | 50.8306 | 0.99886 | 90.0078 | 34.1893
14 | 743 | 49.5038 | 1.0039 | 91.8436 | 34.7726
14 | 763 | 48.2456 | 1.0089 | 93.7123 | 35.3509
14 | 783 | 47.0508 | 1.0139 | 95.6396 | 35.9242
14 | 803 | 45.9145 | 1.0189 | 97.6614 | 36.4927
14 | 823 | 44.8326 | 1.0239 | 99.8297 | 37.0565
14 | 843 | 43.8011 | 1.0289 | 102.2212 | 37.6159
14 | 863 | 42.8166 | 1.0338 | 104.9535 | 38.1709
14 | 883 | 41.8758 | 1.0387 | 108.2148 | 38.7217
14 | 903 | 40.976 | 1.0436 | 112.3248 | 39.2685
14 | 923 | 40.1143 | 1.0483 | 117.8672 | 39.8112
16 | 723 | 57.7179 | 0.99965 | 90.4867 | 34.3369
16 | 743 | 56.2187 | 1.0046 | 92.3031 | 34.9143
16 | 763 | 54.7969 | 1.0095 | 94.153 | 35.487
16 | 783 | 53.4464 | 1.0145 | 96.0621 | 36.0552
16 | 803 | 52.1619 | 1.0195 | 98.0662 | 36.6189
16 | 823 | 50.9387 | 1.0245 | 100.2168 | 37.1783
16 | 843 | 49.7723 | 1.0294 | 102.5904 | 37.7335
16 | 863 | 48.6588 | 1.0343 | 105.3041 | 38.2846
16 | 883 | 47.5946 | 1.0392 | 108.5457 | 38.8317
16 | 903 | 46.5765 | 1.044 | 112.634 | 39.375
16 | 923 | 45.6016 | 1.0487 | 118.1518 | 39.9145
18 | 723 | 64.513 | 1.0004 | 91.0006 | 34.4929
18 | 743 | 62.8459 | 1.0053 | 92.7959 | 35.0639
18 | 763 | 61.2644 | 1.0102 | 94.6257 | 35.6307
18 | 783 | 59.762 | 1.0151 | 96.5152 | 36.1933
18 | 803 | 58.3328 | 1.0201 | 98.5001 | 36.7519
18 | 823 | 56.9715 | 1.025 | 100.6317 | 37.3065
18 | 843 | 55.6732 | 1.0299 | 102.986 | 37.8573
18 | 863 | 54.4336 | 1.0348 | 105.6796 | 38.4042
18 | 883 | 53.2488 | 1.0396 | 108.9 | 38.9474
18 | 903 | 52.115 | 1.0444 | 112.9648 | 39.4869
18 | 923 | 51.0291 | 1.0491 | 118.456 | 40.0229
20 | 723 | 71.2169 | 1.0012 | 91.5484 | 34.657
20 | 743 | 69.386 | 1.006 | 93.3212 | 35.2211
20 | 763 | 67.6488 | 1.0109 | 95.1294 | 35.7816
20 | 783 | 65.9983 | 1.0157 | 96.9981 | 36.3384
20 | 803 | 64.4278 | 1.0206 | 98.9625 | 36.8915
20 | 823 | 62.9316 | 1.0255 | 101.0736 | 37.4411
20 | 843 | 61.5045 | 1.0304 | 103.4072 | 37.987
20 | 863 | 60.1416 | 1.0352 | 106.0794 | 38.5295
20 | 883 | 58.8387 | 1.04 | 109.2769 | 39.0685
20 | 903 | 57.5919 | 1.0448 | 113.3167 | 39.6041
20 | 923 | 56.3974 | 1.0495 | 118.7793 | 40.1364

## 40%H2-60%CO
Pressure/MPa | Temperature/K | Density/kg·m-3 | Heat capacity/kJ·kg-1·K-1 | Thermal conductivity/mW·m-1·K-1 | Viscosity/μPa·s
0.001 | 723 | 0.0029298 | 1.2648 | 133.9517 | 32.7233
0.001 | 743 | 0.002851 | 1.2706 | 136.5994 | 33.3244
0.001 | 763 | 0.0027762 | 1.2764 | 139.2573 | 33.9189
0.001 | 783 | 0.0027053 | 1.2822 | 141.9613 | 34.5071
0.001 | 803 | 0.002638 | 1.288 | 144.7627 | 35.0892
0.001 | 823 | 0.0025738 | 1.2938 | 147.7358 | 35.6656
0.001 | 843 | 0.0025128 | 1.2996 | 150.992 | 36.2365
0.001 | 863 | 0.0024545 | 1.3054 | 154.7039 | 36.802
0.001 | 883 | 0.002399 | 1.3111 | 159.1507 | 37.3626
0.001 | 903 | 0.0023458 | 1.3168 | 164.8081 | 37.9182
0.001 | 923 | 0.002295 | 1.3225 | 172.5483 | 38.4692
2 | 723 | 5.826 | 1.2656 | 134.2379 | 32.7935
2 | 743 | 5.6699 | 1.2713 | 136.8853 | 33.3926
2 | 763 | 5.522 | 1.277 | 139.5433 | 33.9852
2 | 783 | 5.3816 | 1.2828 | 142.2478 | 34.5716
2 | 803 | 5.2482 | 1.2886 | 145.0498 | 35.152
2 | 823 | 5.1212 | 1.2943 | 148.0236 | 35.7267
2 | 843 | 5.0003 | 1.3001 | 151.2805 | 36.2961
2 | 863 | 4.8849 | 1.3058 | 154.9927 | 36.8602
2 | 883 | 4.7747 | 1.3116 | 159.439 | 37.4193
2 | 903 | 4.6695 | 1.3172 | 165.0947 | 37.9737
2 | 923 | 4.5687 | 1.3229 | 172.8308 | 38.5234
4 | 723 | 11.5759 | 1.2663 | 134.5483 | 32.8741
4 | 743 | 11.2673 | 1.272 | 137.1921 | 33.4706
4 | 763 | 10.9747 | 1.2777 | 139.8469 | 34.0608
4 | 783 | 10.697 | 1.2834 | 142.5485 | 34.6448
4 | 803 | 10.433 | 1.2891 | 145.3479 | 35.2231
4 | 823 | 10.1818 | 1.2948 | 148.3192 | 35.7959
4 | 843 | 9.9424 | 1.3006 | 151.5734 | 36.3633
4 | 863 | 9.7141 | 1.3063 | 155.2825 | 36.9256
4 | 883 | 9.4961 | 1.312 | 159.7246 | 37.483
4 | 903 | 9.2876 | 1.3176 | 165.3742 | 38.0357
4 | 923 | 9.0881 | 1.3233 | 173.1014 | 38.5839
6 | 723 | 17.2528 | 1.2671 | 134.897 | 32.9645
6 | 743 | 16.795 | 1.2727 | 137.5354 | 33.5579
6 | 763 | 16.361 | 1.2783 | 140.1853 | 34.1451
6 | 783 | 15.949 | 1.284 | 142.8824 | 34.7265
6 | 803 | 15.5573 | 1.2897 | 145.6776 | 35.3022
6 | 823 | 15.1845 | 1.2953 | 148.6447 | 35.8725
6 | 843 | 14.8292 | 1.301 | 151.8944 | 36.4377
6 | 863 | 14.4902 | 1.3067 | 155.5985 | 36.9979
6 | 883 | 14.1665 | 1.3124 | 160.0344 | 37.5533
6 | 903 | 13.8569 | 1.318 | 165.6759 | 38.1041
6 | 923 | 13.5606 | 1.3236 | 173.3915 | 38.6505
8 | 723 | 22.8568 | 1.2678 | 135.2798 | 33.0642
8 | 743 | 22.2533 | 1.2733 | 137.9114 | 33.654
8 | 763 | 21.6812 | 1.2789 | 140.555 | 34.2379
8 | 783 | 21.1378 | 1.2846 | 143.2463 | 34.8161
8 | 803 | 20.6213 | 1.2902 | 146.0359 | 35.3889
8 | 823 | 20.1295 | 1.2958 | 148.9974 | 35.9565
8 | 843 | 19.6607 | 1.3015 | 152.2414 | 36.519
8 | 863 | 19.2134 | 1.3071 | 155.9391 | 37.0768
8 | 883 | 18.7861 | 1.3128 | 160.3673 | 37.6299
8 | 903 | 18.3775 | 1.3184 | 165.9987 | 38.1786
8 | 923 | 17.9863 | 1.324 | 173.7007 | 38.7229
10 | 723 | 28.3883 | 1.2685 | 135.6936 | 33.1728
10 | 743 | 27.6426 | 1.274 | 138.3172 | 33.7586
10 | 763 | 26.9354 | 1.2795 | 140.9533 | 34.3387
10 | 783 | 26.2638 | 1.2851 | 143.6377 | 34.9134
10 | 803 | 25.6252 | 1.2907 | 146.4206 | 35.4828
10 | 823 | 25.017 | 1.2963 | 149.3755 | 36.0473
10 | 843 | 24.4373 | 1.302 | 152.6126 | 36.607
10 | 863 | 23.884 | 1.3076 | 156.3026 | 37.162
10 | 883 | 23.3553 | 1.3132 | 160.7217 | 37.7126
10 | 903 | 22.8496 | 1.3188 | 166.3416 | 38.2588
10 | 923 | 22.3655 | 1.3243 | 174.028 | 38.8009
12 | 723 | 33.8476 | 1.2692 | 136.1361 | 33.2901
12 | 743 | 32.9632 | 1.2747 | 138.7506 | 33.8713
12 | 763 | 32.1242 | 1.2801 | 141.3783 | 34.4472
12 | 783 | 31.3273 | 1.2857 | 144.0548 | 35.0179
12 | 803 | 30.5693 | 1.2912 | 146.83 | 35.5838
12 | 823 | 29.8475 | 1.2968 | 149.7774 | 36.1448
12 | 843 | 29.1592 | 1.3024 | 153.0065 | 36.7013
12 | 863 | 28.5021 | 1.308 | 156.6877 | 37.2533
12 | 883 | 27.8742 | 1.3136 | 161.0965 | 37.8011
12 | 903 | 27.2736 | 1.3191 | 166.7035 | 38.3446
12 | 923 | 26.6984 | 1.3247 | 174.3727 | 38.8842
14 | 723 | 39.2353 | 1.2699 | 136.6056 | 33.4155
14 | 743 | 38.2155 | 1.2753 | 139.21 | 33.9918
14 | 763 | 37.2479 | 1.2807 | 141.8285 | 34.5631
14 | 783 | 36.3287 | 1.2862 | 144.4961 | 35.1296
14 | 803 | 35.4542 | 1.2918 | 147.2628 | 35.6914
14 | 823 | 34.6212 | 1.2973 | 150.2017 | 36.2488
14 | 843 | 33.8267 | 1.3028 | 153.4219 | 36.8018
14 | 863 | 33.0682 | 1.3084 | 157.0934 | 37.3505
14 | 883 | 32.3432 | 1.314 | 161.4907 | 37.8952
14 | 903 | 31.6496 | 1.3195 | 167.0834 | 38.4358
14 | 923 | 30.9852 | 1.325 | 174.7338 | 38.9727
16 | 723 | 44.5519 | 1.2706 | 137.1007 | 33.5489
16 | 743 | 43.4001 | 1.2759 | 139.6942 | 34.1198
16 | 763 | 42.3071 | 1.2813 | 142.3025 | 34.6861
16 | 783 | 41.2685 | 1.2868 | 144.9605 | 35.248
16 | 803 | 40.2801 | 1.2923 | 147.7179 | 35.8056
16 | 823 | 39.3385 | 1.2978 | 150.6474 | 36.3589
16 | 843 | 38.4403 | 1.3033 | 153.858 | 36.9081
16 | 863 | 37.5826 | 1.3088 | 157.5187 | 37.4533
16 | 883 | 36.7626 | 1.3143 | 161.9035 | 37.9947
16 | 903 | 35.978 | 1.3198 | 167.4807 | 38.5322
16 | 923 | 35.2263 | 1.3253 | 175.1108 | 39.0661
18 | 723 | 49.7981 | 1.2713 | 137.6202 | 33.6899
18 | 743 | 48.5177 | 1.2766 | 140.2021 | 34.2551
18 | 763 | 47.3023 | 1.2819 | 142.7994 | 34.8161
18 | 783 | 46.1471 | 1.2873 | 145.4471 | 35.373
18 | 803 | 45.0477 | 1.2928 | 148.1944 | 35.9259
18 | 823 | 44 | 1.2982 | 151.1139 | 36.475
18 | 843 | 43.0004 | 1.3037 | 154.3139 | 37.0202
18 | 863 | 42.0457 | 1.3092 | 157.963 | 37.5616
18 | 883 | 41.1329 | 1.3147 | 162.3343 | 38.0994
18 | 903 | 40.2591 | 1.3202 | 167.8948 | 38.6337
18 | 923 | 39.4221 | 1.3257 | 175.5031 | 39.1644
20 | 723 | 54.9746 | 1.2719 | 138.1633 | 33.8383
20 | 743 | 53.5688 | 1.2772 | 140.7327 | 34.3973
20 | 763 | 52.2341 | 1.2825 | 143.3184 | 34.9527
20 | 783 | 50.9653 | 1.2878 | 145.955 | 35.5043
20 | 803 | 49.7574 | 1.2932 | 148.6917 | 36.0524
20 | 823 | 48.6061 | 1.2987 | 151.6003 | 36.5968
20 | 843 | 47.5075 | 1.3041 | 154.789 | 37.1378
20 | 863 | 46.458 | 1.3096 | 158.4256 | 37.6752
20 | 883 | 45.4543 | 1.3151 | 162.7825 | 38.2093
20 | 903 | 44.4935 | 1.3205 | 168.3252 | 38.74
20 | 923 | 43.5728 | 1.326 | 175.9103 | 39.2674

## 60%H2-40%CO
Pressure/MPa | Temperature/K | Density/kg·m-3 | Heat capacity/kJ·kg-1·K-1 | Thermal conductivity/mW·m-1·K-1 | Viscosity/μPa·s
0.001 | 723 | 0.002065 | 1.7643 | 190.1804 | 31.0812
0.001 | 743 | 0.0020094 | 1.7707 | 193.8573 | 31.6566
0.001 | 763 | 0.0019568 | 1.7771 | 197.534 | 32.2259
0.001 | 783 | 0.0019068 | 1.7837 | 201.2453 | 32.7894
0.001 | 803 | 0.0018593 | 1.7903 | 205.04 | 33.3474
0.001 | 823 | 0.0018141 | 1.7971 | 208.9903 | 33.9001
0.001 | 843 | 0.0017711 | 1.8039 | 213.2067 | 34.4478
0.001 | 863 | 0.00173 | 1.8107 | 217.865 | 34.9906
0.001 | 883 | 0.0016908 | 1.8176 | 223.2572 | 35.5288
0.001 | 903 | 0.0016534 | 1.8246 | 229.8916 | 36.0625
0.001 | 923 | 0.0016176 | 1.8316 | 238.7145 | 36.5919
2 | 723 | 4.1067 | 1.7649 | 190.5945 | 31.1375
2 | 743 | 3.9967 | 1.7712 | 194.2747 | 31.7111
2 | 763 | 3.8925 | 1.7777 | 197.9553 | 32.2787
2 | 783 | 3.7935 | 1.7842 | 201.6709 | 32.8407
2 | 803 | 3.6995 | 1.7908 | 205.4705 | 33.3972
2 | 823 | 3.6101 | 1.7975 | 209.4259 | 33.9486
2 | 843 | 3.5248 | 1.8043 | 213.6474 | 34.4949
2 | 863 | 3.4435 | 1.8111 | 218.3108 | 35.0365
2 | 883 | 3.3659 | 1.818 | 223.7074 | 35.5735
2 | 903 | 3.2917 | 1.8249 | 230.3448 | 36.1061
2 | 923 | 3.2207 | 1.8319 | 239.1677 | 36.6344
4 | 723 | 8.1605 | 1.7656 | 190.9959 | 31.2022
4 | 743 | 7.9432 | 1.7718 | 194.6761 | 31.7736
4 | 763 | 7.7371 | 1.7782 | 198.3574 | 32.3392
4 | 783 | 7.5414 | 1.7847 | 202.0743 | 32.8992
4 | 803 | 7.3555 | 1.7913 | 205.8755 | 33.4539
4 | 823 | 7.1785 | 1.7979 | 209.8328 | 34.0036
4 | 843 | 7.0098 | 1.8047 | 214.0565 | 34.5483
4 | 863 | 6.8489 | 1.8115 | 218.7217 | 35.0884
4 | 883 | 6.6952 | 1.8183 | 224.1193 | 35.6239
4 | 903 | 6.5483 | 1.8252 | 230.756 | 36.1551
4 | 923 | 6.4077 | 1.8322 | 239.5748 | 36.6822
6 | 723 | 12.1639 | 1.7662 | 191.4219 | 31.2751
6 | 743 | 11.8415 | 1.7724 | 195.1008 | 31.8439
6 | 763 | 11.5359 | 1.7787 | 198.7814 | 32.407
6 | 783 | 11.2457 | 1.7852 | 202.4982 | 32.9648
6 | 803 | 10.9698 | 1.7917 | 206.2999 | 33.5173
6 | 823 | 10.7071 | 1.7983 | 210.2581 | 34.065
6 | 843 | 10.4568 | 1.8051 | 214.4825 | 34.6078
6 | 863 | 10.2179 | 1.8118 | 219.1483 | 35.1461
6 | 883 | 9.9897 | 1.8187 | 224.5456 | 35.68
6 | 903 | 9.7715 | 1.8256 | 231.18 | 36.2096
6 | 923 | 9.5627 | 1.8325 | 239.9928 | 36.7351
8 | 723 | 16.1168 | 1.7668 | 191.8712 | 31.3559
8 | 743 | 15.692 | 1.773 | 195.5478 | 31.9216
8 | 763 | 15.2892 | 1.7793 | 199.2268 | 32.482
8 | 783 | 14.9066 | 1.7857 | 202.9427 | 33.0371
8 | 803 | 14.5427 | 1.7922 | 206.7439 | 33.5872
8 | 823 | 14.1962 | 1.7988 | 210.7019 | 34.1325
8 | 843 | 13.866 | 1.8054 | 214.9264 | 34.6732
8 | 863 | 13.5507 | 1.8122 | 219.5918 | 35.2095
8 | 883 | 13.2496 | 1.819 | 224.9877 | 35.7414
8 | 903 | 12.9615 | 1.8259 | 231.6185 | 36.2692
8 | 923 | 12.6858 | 1.8328 | 240.4238 | 36.7931
10 | 723 | 20.0197 | 1.7674 | 192.3421 | 31.4442
10 | 743 | 19.495 | 1.7735 | 196.0155 | 32.0066
10 | 763 | 18.9972 | 1.7798 | 199.6922 | 32.5637
10 | 783 | 18.5242 | 1.7861 | 203.4064 | 33.1159
10 | 803 | 18.0744 | 1.7926 | 207.2065 | 33.6633
10 | 823 | 17.646 | 1.7992 | 211.1637 | 34.206
10 | 843 | 17.2375 | 1.8058 | 215.3873 | 34.7443
10 | 863 | 16.8476 | 1.8125 | 220.0516 | 35.2783
10 | 883 | 16.4749 | 1.8193 | 225.4452 | 35.8081
10 | 903 | 16.1185 | 1.8262 | 232.0714 | 36.3339
10 | 923 | 15.7772 | 1.8331 | 240.8679 | 36.8558
12 | 723 | 23.873 | 1.768 | 192.8331 | 31.5399
12 | 743 | 23.2506 | 1.7741 | 196.5027 | 32.0984
12 | 763 | 22.6601 | 1.7803 | 200.1764 | 32.6521
12 | 783 | 22.099 | 1.7866 | 203.8884 | 33.201
12 | 803 | 21.5652 | 1.7931 | 207.6867 | 33.7453
12 | 823 | 21.0566 | 1.7996 | 211.6425 | 34.2852
12 | 843 | 20.5716 | 1.8062 | 215.8647 | 34.8208
12 | 863 | 20.1086 | 1.8129 | 220.5271 | 35.3523
12 | 883 | 19.666 | 1.8197 | 225.9176 | 35.8798
12 | 903 | 19.2425 | 1.8265 | 232.5384 | 36.4033
12 | 923 | 18.837 | 1.8334 | 241.3249 | 36.9232
14 | 723 | 27.6769 | 1.7686 | 193.3432 | 31.6425
14 | 743 | 26.9594 | 1.7746 | 197.0084 | 32.1969
14 | 763 | 26.2784 | 1.7808 | 200.6786 | 32.7467
14 | 783 | 25.6312 | 1.7871 | 204.3877 | 33.2921
14 | 803 | 25.0153 | 1.7935 | 208.1837 | 33.8331
14 | 823 | 24.4284 | 1.8 | 212.1376 | 34.3699
14 | 843 | 23.8686 | 1.8066 | 216.3579 | 34.9026
14 | 863 | 23.334 | 1.8133 | 221.0178 | 35.4314
14 | 883 | 22.8229 | 1.82 | 226.4046 | 35.9563
14 | 903 | 22.3339 | 1.8268 | 233.019 | 36.4775
14 | 923 | 21.8654 | 1.8337 | 241.7945 | 36.9951
16 | 723 | 31.432 | 1.7692 | 193.8712 | 31.7518
16 | 743 | 30.6217 | 1.7752 | 197.5316 | 32.3018
16 | 763 | 29.8524 | 1.7813 | 201.1978 | 32.8475
16 | 783 | 29.1211 | 1.7875 | 204.9036 | 33.389
16 | 803 | 28.425 | 1.7939 | 208.6969 | 33.9265
16 | 823 | 27.7616 | 1.8004 | 212.6483 | 34.4599
16 | 843 | 27.1287 | 1.8069 | 216.8662 | 34.9895
16 | 863 | 26.5241 | 1.8136 | 221.5231 | 35.5154
16 | 883 | 25.946 | 1.8203 | 226.9055 | 36.0375
16 | 903 | 25.3927 | 1.8271 | 233.5128 | 36.5562
16 | 923 | 24.8626 | 1.834 | 242.2762 | 37.0713
18 | 723 | 35.1387 | 1.7697 | 194.4165 | 31.8676
18 | 743 | 34.2379 | 1.7757 | 198.0716 | 32.4129
18 | 763 | 33.3825 | 1.7818 | 201.7333 | 32.9541
18 | 783 | 32.5692 | 1.788 | 205.4354 | 33.4916
18 | 803 | 31.7948 | 1.7943 | 209.2256 | 34.0252
18 | 823 | 31.0566 | 1.8008 | 213.1742 | 34.5551
18 | 843 | 30.3522 | 1.8073 | 217.3892 | 35.0814
18 | 863 | 29.6792 | 1.8139 | 222.0425 | 35.6041
18 | 883 | 29.0355 | 1.8206 | 227.4199 | 36.1233
18 | 903 | 28.4193 | 1.8274 | 234.0194 | 36.6392
18 | 923 | 27.8289 | 1.8342 | 242.7699 | 37.1517
20 | 723 | 38.7976 | 1.7703 | 194.9784 | 31.9897
20 | 743 | 37.8086 | 1.7762 | 198.6277 | 32.5299
20 | 763 | 36.8692 | 1.7822 | 202.2846 | 33.0665
20 | 783 | 35.9758 | 1.7884 | 205.9827 | 33.5995
20 | 803 | 35.1249 | 1.7947 | 209.7694 | 34.1291
20 | 823 | 34.3137 | 1.8012 | 213.7148 | 34.6552
20 | 843 | 33.5394 | 1.8077 | 217.9264 | 35.1779
20 | 863 | 32.7995 | 1.8143 | 222.5758 | 35.6973
20 | 883 | 32.0917 | 1.821 | 227.9477 | 36.2135
20 | 903 | 31.414 | 1.8277 | 234.5386 | 36.7264
20 | 923 | 30.7644 | 1.8345 | 243.2751 | 37.2363

## 80%H2-20%CO
Pressure/MPa | Temperature/K | Density/kg·m-3 | Heat capacity/kJ·kg-1·K-1 | Thermal conductivity/mW·m-1·K-1 | Viscosity/μPa·s
0.001 | 723 | 0.0012002 | 2.9836 | 256.1824 | 27.1647
0.001 | 743 | 0.0011679 | 2.9914 | 261.7864 | 27.6742
0.001 | 763 | 0.0011373 | 2.9995 | 267.4472 | 28.1788
0.001 | 783 | 0.0011082 | 3.0079 | 273.1833 | 28.6787
0.001 | 803 | 0.0010806 | 3.0166 | 279.0202 | 29.1742
0.001 | 823 | 0.0010544 | 3.0255 | 284.9985 | 29.6653
0.001 | 843 | 0.0010293 | 3.0348 | 291.1873 | 30.1523
0.001 | 863 | 0.0010055 | 3.0443 | 297.7087 | 30.6354
0.001 | 883 | 0.00098271 | 3.0541 | 304.7807 | 31.1146
0.001 | 903 | 0.00096095 | 3.0641 | 312.8033 | 31.5901
0.001 | 923 | 0.00094013 | 3.0743 | 322.5445 | 32.0621
2 | 723 | 2.3875 | 2.9841 | 256.7857 | 27.1978
2 | 743 | 2.3236 | 2.9919 | 262.3899 | 27.706
2 | 763 | 2.263 | 3 | 268.0506 | 28.2094
2 | 783 | 2.2055 | 3.0083 | 273.7864 | 28.7082
2 | 803 | 2.1508 | 3.017 | 279.6224 | 29.2026
2 | 823 | 2.0988 | 3.0259 | 285.5991 | 29.6927
2 | 843 | 2.0492 | 3.0351 | 291.7855 | 30.1788
2 | 863 | 2.002 | 3.0446 | 298.3035 | 30.6609
2 | 883 | 1.9568 | 3.0543 | 305.3708 | 31.1393
2 | 903 | 1.9137 | 3.0643 | 313.387 | 31.614
2 | 923 | 1.8724 | 3.0746 | 323.1192 | 32.0852
4 | 723 | 4.7456 | 2.9846 | 257.3306 | 27.2363
4 | 743 | 4.6192 | 2.9924 | 262.9321 | 27.7429
4 | 763 | 4.4994 | 3.0004 | 268.5904 | 28.2448
4 | 783 | 4.3857 | 3.0087 | 274.3236 | 28.7423
4 | 803 | 4.2775 | 3.0174 | 280.157 | 29.2354
4 | 823 | 4.1746 | 3.0263 | 286.1309 | 29.7243
4 | 843 | 4.0765 | 3.0354 | 292.314 | 30.2093
4 | 863 | 3.9829 | 3.0449 | 298.8281 | 30.6903
4 | 883 | 3.8936 | 3.0546 | 305.8905 | 31.1677
4 | 903 | 3.8081 | 3.0646 | 313.9003 | 31.6415
4 | 923 | 3.7263 | 3.0748 | 323.6233 | 32.1118
6 | 723 | 7.0757 | 2.9852 | 257.8858 | 27.2802
6 | 743 | 6.8883 | 2.9928 | 263.4836 | 27.785
6 | 763 | 6.7106 | 3.0008 | 269.1383 | 28.2853
6 | 783 | 6.5418 | 3.0091 | 274.8681 | 28.7811
6 | 803 | 6.3813 | 3.0177 | 280.698 | 29.2728
6 | 823 | 6.2285 | 3.0266 | 286.6681 | 29.7603
6 | 843 | 6.0829 | 3.0358 | 292.8472 | 30.244
6 | 863 | 5.9439 | 3.0452 | 299.3565 | 30.7238
6 | 883 | 5.8112 | 3.0549 | 306.4132 | 31.2
6 | 903 | 5.6842 | 3.0649 | 314.4156 | 31.6727
6 | 923 | 5.5627 | 3.0751 | 324.1284 | 32.142
8 | 723 | 9.3779 | 2.9857 | 258.4541 | 27.3296
8 | 743 | 9.1309 | 2.9933 | 264.0473 | 27.8323
8 | 763 | 8.8965 | 3.0013 | 269.6978 | 28.3307
8 | 783 | 8.674 | 3.0095 | 275.4234 | 28.8247
8 | 803 | 8.4623 | 3.0181 | 281.2491 | 29.3147
8 | 823 | 8.2607 | 3.027 | 287.2148 | 29.8007
8 | 843 | 8.0685 | 3.0361 | 293.3891 | 30.2829
8 | 863 | 7.885 | 3.0455 | 299.8929 | 30.7613
8 | 883 | 7.7098 | 3.0552 | 306.9431 | 31.2363
8 | 903 | 7.5421 | 3.0651 | 314.9373 | 31.7077
8 | 923 | 7.3816 | 3.0753 | 324.6391 | 32.1758
10 | 723 | 11.6523 | 2.9862 | 259.0356 | 27.3842
10 | 743 | 11.347 | 2.9938 | 264.6236 | 27.8847
10 | 763 | 11.0574 | 3.0017 | 270.2693 | 28.3809
10 | 783 | 10.7822 | 3.0099 | 275.9901 | 28.8729
10 | 803 | 10.5204 | 3.0185 | 281.8111 | 29.361
10 | 823 | 10.2711 | 3.0273 | 287.7718 | 29.8453
10 | 843 | 10.0333 | 3.0364 | 293.9406 | 30.3258
10 | 863 | 9.8063 | 3.0458 | 300.4383 | 30.8028
10 | 883 | 9.5894 | 3.0555 | 307.4813 | 31.2763
10 | 903 | 9.3819 | 3.0654 | 315.4665 | 31.7464
10 | 923 | 9.1831 | 3.0756 | 325.1563 | 32.2132
12 | 723 | 13.8991 | 2.9867 | 259.6301 | 27.444
12 | 743 | 13.537 | 2.9942 | 265.2125 | 27.9419
12 | 763 | 13.1934 | 3.0021 | 270.8527 | 28.4357
12 | 783 | 12.8668 | 3.0103 | 276.5684 | 28.9256
12 | 803 | 12.556 | 3.0188 | 282.384 | 29.4117
12 | 823 | 12.2599 | 3.0276 | 288.3391 | 29.894
12 | 843 | 11.9775 | 3.0367 | 294.5019 | 30.3728
12 | 863 | 11.7079 | 3.0461 | 300.9929 | 30.8481
12 | 883 | 11.4501 | 3.0557 | 308.028 | 31.32
12 | 903 | 11.2035 | 3.0657 | 316.0036 | 31.7886
12 | 923 | 10.9672 | 3.0758 | 325.6806 | 32.254
14 | 723 | 16.1185 | 2.9872 | 260.2372 | 27.5087
14 | 743 | 15.701 | 2.9947 | 265.8135 | 28.0039
14 | 763 | 15.3045 | 3.0025 | 271.448 | 28.4951
14 | 783 | 14.9277 | 3.0107 | 277.1579 | 28.9827
14 | 803 | 14.569 | 3.0192 | 282.9677 | 29.4665
14 | 823 | 14.2273 | 3.028 | 288.9168 | 29.9468
14 | 843 | 13.9012 | 3.037 | 295.073 | 30.4236
14 | 863 | 13.5898 | 3.0464 | 301.5567 | 30.8971
14 | 883 | 13.292 | 3.056 | 308.5834 | 31.3673
14 | 903 | 13.007 | 3.0659 | 316.5486 | 31.8343
14 | 923 | 12.7341 | 3.0761 | 326.2119 | 32.2982
16 | 723 | 18.3108 | 2.9876 | 260.8566 | 27.5782
16 | 743 | 17.8391 | 2.9951 | 266.4264 | 28.0704
16 | 763 | 17.3912 | 3.0029 | 272.0547 | 28.5589
16 | 783 | 16.9653 | 3.0111 | 277.7585 | 29.0439
16 | 803 | 16.5598 | 3.0195 | 283.5621 | 29.5253
16 | 823 | 16.1733 | 3.0283 | 289.5047 | 30.0034
16 | 843 | 15.8045 | 3.0373 | 295.6539 | 30.4781
16 | 863 | 15.4521 | 3.0467 | 302.1298 | 30.9497
16 | 883 | 15.1152 | 3.0563 | 309.1474 | 31.418
16 | 903 | 14.7927 | 3.0662 | 317.1015 | 31.8833
16 | 923 | 14.4837 | 3.0763 | 326.7505 | 32.3457
18 | 723 | 20.4762 | 2.9881 | 261.4879 | 27.6523
18 | 743 | 19.9517 | 2.9956 | 267.0509 | 28.1413
18 | 763 | 19.4534 | 3.0034 | 272.6726 | 28.6269
18 | 783 | 18.9796 | 3.0115 | 278.3699 | 29.1092
18 | 803 | 18.5283 | 3.0199 | 284.167 | 29.5881
18 | 823 | 18.0981 | 3.0286 | 290.1026 | 30.0638
18 | 843 | 17.6875 | 3.0376 | 296.2444 | 30.5363
18 | 863 | 17.2952 | 3.047 | 302.7119 | 31.0058
18 | 883 | 16.9199 | 3.0566 | 309.7199 | 31.4722
18 | 903 | 16.5606 | 3.0664 | 317.6623 | 31.9357
18 | 923 | 16.2163 | 3.0765 | 327.2962 | 32.3963
20 | 723 | 22.615 | 2.9886 | 262.1309 | 27.7308
20 | 743 | 22.0389 | 2.996 | 267.6867 | 28.2165
20 | 763 | 21.4916 | 3.0037 | 273.3015 | 28.699
20 | 783 | 20.9709 | 3.0118 | 278.9921 | 29.1784
20 | 803 | 20.4749 | 3.0202 | 284.7821 | 29.6546
20 | 823 | 20.002 | 3.0289 | 290.7105 | 30.1278
20 | 843 | 19.5505 | 3.0379 | 296.8443 | 30.598
20 | 863 | 19.1189 | 3.0472 | 303.303 | 31.0653
20 | 883 | 18.7061 | 3.0568 | 310.3008 | 31.5296
20 | 903 | 18.3108 | 3.0667 | 318.2309 | 31.9912
20 | 923 | 17.9319 | 3.0768 | 327.8489 | 32.45