## 20%H2-40%CO2-40%CH4
Pressure/MPa | Temperature/K | Density/kg·m-3 | Heat capacity/kJ·kg-1·K-1 | Thermal conductivity/mW·m-1·K-1 | Viscosity/μPa·s
0.001 | 723 | 0.004063 | 1.6939 | 114.1528 | 28.9435
0.001 | 743 | 0.0039536 | 1.7181 | 118.1903 | 29.537
0.001 | 763 | 0.00385 | 1.7419 | 122.2567 | 30.1224
0.001 | 783 | 0.0037516 | 1.7652 | 126.3487 | 30.7001
0.001 | 803 | 0.0036582 | 1.788 | 130.4633 | 31.2702
0.001 | 823 | 0.0035693 | 1.8104 | 134.5975 | 31.8331
0.001 | 843 | 0.0034846 | 1.8322 | 138.7484 | 32.389
0.001 | 863 | 0.0034038 | 1.8537 | 142.9135 | 32.9381
0.001 | 883 | 0.0033267 | 1.8747 | 147.0902 | 33.4806
0.001 | 903 | 0.0032531 | 1.8952 | 151.2762 | 34.0168
0.001 | 923 | 0.0031826 | 1.9153 | 155.4693 | 34.5468
2 | 723 | 8.0984 | 1.6965 | 114.8652 | 29.0573
2 | 743 | 7.8797 | 1.7205 | 118.8864 | 29.6477
2 | 763 | 7.6727 | 1.7441 | 122.9373 | 30.2302
2 | 783 | 7.4764 | 1.7672 | 127.0145 | 30.8051
2 | 803 | 7.2899 | 1.7899 | 131.115 | 31.3726
2 | 823 | 7.1126 | 1.8121 | 135.2356 | 31.933
2 | 843 | 6.9438 | 1.8339 | 139.3736 | 32.4864
2 | 863 | 6.7828 | 1.8552 | 143.5262 | 33.0332
2 | 883 | 6.6292 | 1.8761 | 147.691 | 33.5736
2 | 903 | 6.4824 | 1.8965 | 151.8655 | 34.1077
2 | 923 | 6.342 | 1.9165 | 156.0476 | 34.6357
4 | 723 | 16.1272 | 1.699 | 115.526 | 29.1903
4 | 743 | 15.6908 | 1.7228 | 119.5308 | 29.7764
4 | 763 | 15.2778 | 1.7462 | 123.5659 | 30.3549
4 | 783 | 14.8863 | 1.7692 | 127.6281 | 30.926
4 | 803 | 14.5147 | 1.7917 | 131.7142 | 31.49
4 | 823 | 14.1614 | 1.8138 | 135.8211 | 32.047
4 | 843 | 13.8252 | 1.8355 | 139.946 | 32.5974
4 | 863 | 13.5048 | 1.8567 | 144.086 | 33.1412
4 | 883 | 13.199 | 1.8775 | 148.2387 | 33.6787
4 | 903 | 12.907 | 1.8978 | 152.4016 | 34.2102
4 | 923 | 12.6277 | 1.9178 | 156.5726 | 34.7357
6 | 723 | 24.0873 | 1.7015 | 116.185 | 29.3421
6 | 743 | 23.4343 | 1.7251 | 120.1728 | 29.9228
6 | 763 | 22.8166 | 1.7483 | 124.1919 | 30.4962
6 | 783 | 22.2314 | 1.7711 | 128.2387 | 31.0626
6 | 803 | 21.6762 | 1.7935 | 132.3102 | 31.6222
6 | 823 | 21.1486 | 1.8155 | 136.4031 | 32.1751
6 | 843 | 20.6465 | 1.837 | 140.5145 | 32.7215
6 | 863 | 20.1682 | 1.8581 | 144.6417 | 33.2617
6 | 883 | 19.7118 | 1.8788 | 148.7821 | 33.7958
6 | 903 | 19.276 | 1.8991 | 152.9332 | 34.324
6 | 923 | 18.8594 | 1.919 | 157.0928 | 34.8465
8 | 723 | 31.9758 | 1.704 | 116.8459 | 29.5125
8 | 743 | 31.1077 | 1.7274 | 120.8163 | 30.0865
8 | 763 | 30.2871 | 1.7504 | 124.8188 | 30.6538
8 | 783 | 29.51 | 1.7731 | 128.85 | 31.2145
8 | 803 | 28.7728 | 1.7953 | 132.9065 | 31.7688
8 | 823 | 28.0726 | 1.8172 | 136.9851 | 32.3167
8 | 843 | 27.4064 | 1.8386 | 141.0829 | 32.8586
8 | 863 | 26.7719 | 1.8596 | 145.197 | 33.3944
8 | 883 | 26.1667 | 1.8802 | 149.3249 | 33.9245
8 | 903 | 25.5889 | 1.9004 | 153.464 | 34.4488
8 | 923 | 25.0364 | 1.9201 | 157.6121 | 34.9677
10 | 723 | 39.7899 | 1.7064 | 117.5097 | 29.7012
10 | 743 | 38.7088 | 1.7297 | 121.4623 | 30.2673
10 | 763 | 37.6872 | 1.7525 | 125.448 | 30.8274
10 | 783 | 36.7201 | 1.775 | 129.4631 | 31.3814
10 | 803 | 35.8031 | 1.7971 | 133.5043 | 31.9294
10 | 823 | 34.9322 | 1.8188 | 137.5684 | 32.4717
10 | 843 | 34.1039 | 1.8401 | 141.6523 | 33.0081
10 | 863 | 33.3151 | 1.861 | 145.7532 | 33.539
10 | 883 | 32.5629 | 1.8815 | 149.8683 | 34.0644
10 | 903 | 31.8447 | 1.9016 | 153.9953 | 34.5844
10 | 923 | 31.1583 | 1.9213 | 158.1317 | 35.0991
12 | 723 | 47.5273 | 1.7088 | 118.177 | 29.9077
12 | 743 | 46.2355 | 1.7319 | 122.1114 | 30.4647
12 | 763 | 45.0153 | 1.7546 | 126.0798 | 31.0164
12 | 783 | 43.8605 | 1.7769 | 130.0786 | 31.5628
12 | 803 | 42.7658 | 1.7989 | 134.1042 | 32.1038
12 | 823 | 41.7264 | 1.8204 | 138.1535 | 32.6395
12 | 843 | 40.738 | 1.8416 | 142.2233 | 33.1699
12 | 863 | 39.7969 | 1.8624 | 146.3107 | 33.6951
12 | 883 | 38.8996 | 1.8828 | 150.413 | 34.2152
12 | 903 | 38.0431 | 1.9029 | 154.5276 | 34.7303
12 | 923 | 37.2244 | 1.9225 | 158.6522 | 35.2404
14 | 723 | 55.1856 | 1.7112 | 118.8481 | 30.1314
14 | 743 | 53.6859 | 1.7341 | 122.7638 | 30.6782
14 | 763 | 52.2696 | 1.7566 | 126.7146 | 31.2205
14 | 783 | 50.9296 | 1.7788 | 130.6967 | 31.7582
14 | 803 | 49.6597 | 1.8006 | 134.7065 | 32.2913
14 | 823 | 48.4541 | 1.822 | 138.7407 | 32.8197
14 | 843 | 47.3079 | 1.8431 | 142.7962 | 33.3434
14 | 863 | 46.2167 | 1.8638 | 146.8699 | 33.8623
14 | 883 | 45.1764 | 1.8841 | 150.9591 | 34.3766
14 | 903 | 44.1834 | 1.9041 | 155.0613 | 34.8862
14 | 923 | 43.2343 | 1.9236 | 159.1739 | 35.3912
16 | 723 | 62.7631 | 1.7135 | 119.5229 | 30.3719
16 | 743 | 61.0583 | 1.7362 | 123.4197 | 30.9072
16 | 763 | 59.4489 | 1.7586 | 127.3525 | 31.4391
16 | 783 | 57.9265 | 1.7806 | 131.3176 | 31.9673
16 | 803 | 56.4838 | 1.8023 | 135.3113 | 32.4917
16 | 823 | 55.1146 | 1.8236 | 139.3302 | 33.012
16 | 843 | 53.813 | 1.8446 | 143.3711 | 33.5282
16 | 863 | 52.5738 | 1.8652 | 147.4309 | 34.0403
16 | 883 | 51.3926 | 1.8854 | 151.5069 | 34.5481
16 | 903 | 50.2652 | 1.9053 | 155.5964 | 35.0518
16 | 923 | 49.1878 | 1.9247 | 159.6969 | 35.5512
18 | 723 | 70.2581 | 1.7158 | 120.2015 | 30.6283
18 | 743 | 68.3516 | 1.7383 | 124.0789 | 31.1511
18 | 763 | 66.552 | 1.7605 | 127.9935 | 31.6716
18 | 783 | 64.85 | 1.7824 | 131.9413 | 32.1894
18 | 803 | 63.2375 | 1.804 | 135.9186 | 32.7043
18 | 823 | 61.7071 | 1.8252 | 139.922 | 33.2158
18 | 843 | 60.2525 | 1.8461 | 143.9481 | 33.724
18 | 863 | 58.8678 | 1.8666 | 147.9939 | 34.2286
18 | 883 | 57.548 | 1.8867 | 152.0565 | 34.7295
18 | 903 | 56.2883 | 1.9065 | 156.1332 | 35.2267
18 | 923 | 55.0845 | 1.9259 | 160.2215 | 35.7201
20 | 723 | 77.6691 | 1.7181 | 120.8839 | 30.9001
20 | 743 | 75.5643 | 1.7404 | 124.7416 | 31.4092
20 | 763 | 73.5779 | 1.7625 | 128.6376 | 31.9174
20 | 783 | 71.6994 | 1.7842 | 132.5678 | 32.424
20 | 803 | 69.9199 | 1.8056 | 136.5285 | 32.9286
20 | 823 | 68.2312 | 1.8267 | 140.5161 | 33.4307
20 | 843 | 66.6261 | 1.8475 | 144.5273 | 33.9302
20 | 863 | 65.0983 | 1.8679 | 148.5588 | 34.4267
20 | 883 | 63.6421 | 1.888 | 152.6079 | 34.9202
20 | 903 | 62.2523 | 1.9076 | 156.6716 | 35.4104
20 | 923 | 60.9243 | 1.927 | 160.7475 | 35.8974

## 40%H2-30%CO2-30%CH4
Pressure/MPa | Temperature/K | Density/kg·m-3 | Heat capacity/kJ·kg-1·K-1 | Thermal conductivity/mW·m-1·K-1 | Viscosity/μPa·s
0.001 | 723 | 0.0031311 | 1.9295 | 158.8472 | 28.6676
0.001 | 743 | 0.0030468 | 1.9535 | 163.9381 | 29.2529
0.001 | 763 | 0.0029669 | 1.9771 | 169.0253 | 29.8305
0.001 | 783 | 0.0028911 | 2.0003 | 174.1058 | 30.4007
0.001 | 803 | 0.0028191 | 2.0231 | 179.177 | 30.9637
0.001 | 823 | 0.0027506 | 2.0454 | 184.2367 | 31.5199
0.001 | 843 | 0.0026854 | 2.0674 | 189.2831 | 32.0693
0.001 | 863 | 0.0026231 | 2.089 | 194.3149 | 32.6123
0.001 | 883 | 0.0025637 | 2.1101 | 199.3308 | 33.149
0.001 | 903 | 0.0025069 | 2.1309 | 204.3302 | 33.6796
0.001 | 923 | 0.0024526 | 2.1513 | 209.3124 | 34.2045
2 | 723 | 6.2343 | 1.9315 | 159.6643 | 28.7716
2 | 743 | 6.0666 | 1.9554 | 164.7365 | 29.3541
2 | 763 | 5.9078 | 1.9788 | 169.806 | 29.9291
2 | 783 | 5.757 | 2.0019 | 174.8696 | 30.4967
2 | 803 | 5.6139 | 2.0246 | 179.9247 | 31.0574
2 | 823 | 5.4777 | 2.0468 | 184.969 | 31.6112
2 | 843 | 5.348 | 2.0687 | 190.0008 | 32.1584
2 | 863 | 5.2243 | 2.0902 | 195.0186 | 32.6993
2 | 883 | 5.1062 | 2.1112 | 200.0212 | 33.2341
2 | 903 | 4.9934 | 2.1319 | 205.0077 | 33.7629
2 | 923 | 4.8854 | 2.1522 | 209.9777 | 34.2859
4 | 723 | 12.4028 | 1.9335 | 160.4147 | 28.8934
4 | 743 | 12.0695 | 1.9572 | 165.4681 | 29.472
4 | 763 | 11.7539 | 1.9805 | 170.5196 | 30.0433
4 | 783 | 11.4545 | 2.0035 | 175.5661 | 30.6075
4 | 803 | 11.1701 | 2.026 | 180.6049 | 31.1649
4 | 823 | 10.8997 | 2.0482 | 185.6337 | 31.7157
4 | 843 | 10.6421 | 2.0699 | 190.6506 | 32.2601
4 | 863 | 10.3965 | 2.0913 | 195.6541 | 32.7983
4 | 883 | 10.1621 | 2.1123 | 200.6431 | 33.3305
4 | 903 | 9.938 | 2.1329 | 205.6166 | 33.8569
4 | 923 | 9.7238 | 2.1532 | 210.574 | 34.3776
6 | 723 | 18.5074 | 1.9355 | 161.1605 | 29.0326
6 | 743 | 18.0108 | 1.9591 | 166.1947 | 29.6062
6 | 763 | 17.5405 | 1.9822 | 171.228 | 30.1729
6 | 783 | 17.0946 | 2.005 | 176.2571 | 30.7328
6 | 803 | 16.671 | 2.0275 | 181.2794 | 31.2862
6 | 823 | 16.2682 | 2.0495 | 186.2924 | 31.8332
6 | 843 | 15.8847 | 2.0712 | 191.2942 | 32.3741
6 | 863 | 15.519 | 2.0925 | 196.2833 | 32.9089
6 | 883 | 15.1699 | 2.1134 | 201.2585 | 33.438
6 | 903 | 14.8363 | 2.134 | 206.2187 | 33.9614
6 | 923 | 14.5173 | 2.1541 | 211.1635 | 34.4793
8 | 723 | 24.5471 | 1.9375 | 161.9062 | 29.189
8 | 743 | 23.8895 | 1.9608 | 166.9209 | 29.7565
8 | 763 | 23.267 | 1.9839 | 171.9357 | 30.3175
8 | 783 | 22.6766 | 2.0066 | 176.9472 | 30.8722
8 | 803 | 22.116 | 2.0289 | 181.9527 | 31.4208
8 | 823 | 21.5829 | 2.0508 | 186.9498 | 31.9633
8 | 843 | 21.0753 | 2.0724 | 191.9364 | 32.4999
8 | 863 | 20.5914 | 2.0936 | 196.9109 | 33.0309
8 | 883 | 20.1294 | 2.1145 | 201.8721 | 33.5562
8 | 903 | 19.688 | 2.135 | 206.819 | 34.0761
8 | 923 | 19.2658 | 2.1551 | 211.751 | 34.5908
10 | 723 | 30.5211 | 1.9394 | 162.6533 | 29.3623
10 | 743 | 29.7051 | 1.9626 | 167.6482 | 29.9225
10 | 763 | 28.9326 | 1.9855 | 172.6443 | 30.4769
10 | 783 | 28.2002 | 2.0081 | 177.638 | 31.0255
10 | 803 | 27.5048 | 2.0303 | 182.6266 | 31.5684
10 | 823 | 26.8435 | 2.0521 | 187.6075 | 32.1056
10 | 843 | 26.2138 | 2.0736 | 192.5787 | 32.6374
10 | 863 | 25.6135 | 2.0948 | 197.5385 | 33.1638
10 | 883 | 25.0405 | 2.1155 | 202.4856 | 33.6848
10 | 903 | 24.493 | 2.136 | 207.419 | 34.2008
10 | 923 | 23.9692 | 2.156 | 212.3381 | 34.7117
12 | 723 | 36.4285 | 1.9413 | 163.4025 | 29.5519
12 | 743 | 35.4568 | 1.9644 | 168.3774 | 30.1038
12 | 763 | 34.537 | 1.9871 | 173.3544 | 30.6506
12 | 783 | 33.665 | 2.0096 | 178.3302 | 31.1922
12 | 803 | 32.8369 | 2.0317 | 183.3016 | 31.7286
12 | 823 | 32.0496 | 2.0534 | 188.2662 | 32.2599
12 | 843 | 31.2999 | 2.0748 | 193.2218 | 32.7861
12 | 863 | 30.5852 | 2.0959 | 198.1668 | 33.3073
12 | 883 | 29.903 | 2.1166 | 203.0997 | 33.8236
12 | 903 | 29.2511 | 2.1369 | 208.0196 | 34.335
12 | 923 | 28.6275 | 2.1569 | 212.9256 | 34.8417
14 | 723 | 42.269 | 1.9431 | 164.1541 | 29.7574
14 | 743 | 41.1443 | 1.9661 | 169.1088 | 30.2999
14 | 763 | 40.0798 | 1.9887 | 174.0666 | 30.8381
14 | 783 | 39.0706 | 2.0111 | 179.0241 | 31.3718
14 | 803 | 38.1123 | 2.033 | 183.9782 | 31.901
14 | 823 | 37.2012 | 2.0547 | 188.9263 | 32.4256
14 | 843 | 36.3336 | 2.076 | 193.8663 | 32.9456
14 | 863 | 35.5065 | 2.097 | 198.7963 | 33.4611
14 | 883 | 34.717 | 2.1176 | 203.7149 | 33.972
14 | 903 | 33.9625 | 2.1379 | 208.6211 | 34.4785
14 | 923 | 33.2407 | 2.1578 | 213.514 | 34.9805
16 | 723 | 48.042 | 1.945 | 164.9084 | 29.9782
16 | 743 | 46.7672 | 1.9678 | 169.8425 | 30.5103
16 | 763 | 45.5607 | 1.9903 | 174.7809 | 31.0389
16 | 783 | 44.4169 | 2.0125 | 179.72 | 31.564
16 | 803 | 43.3308 | 2.0344 | 184.6566 | 32.0852
16 | 823 | 42.2981 | 2.056 | 189.5881 | 32.6024
16 | 843 | 41.3148 | 2.0772 | 194.5122 | 33.1156
16 | 863 | 40.3772 | 2.0981 | 199.4271 | 33.6248
16 | 883 | 39.4823 | 2.1186 | 204.3313 | 34.1299
16 | 903 | 38.627 | 2.1389 | 209.2237 | 34.6309
16 | 923 | 37.8088 | 2.1587 | 214.1035 | 35.1278
18 | 723 | 53.7473 | 1.9468 | 165.6655 | 30.2137
18 | 743 | 52.3254 | 1.9695 | 170.5788 | 30.7343
18 | 763 | 50.9797 | 1.9918 | 175.4975 | 31.2526
18 | 783 | 49.7038 | 2.0139 | 180.418 | 31.7681
18 | 803 | 48.4924 | 2.0357 | 185.337 | 32.2806
18 | 823 | 47.3404 | 2.0572 | 190.2517 | 32.7898
18 | 843 | 46.2434 | 2.0783 | 195.1598 | 33.2957
18 | 863 | 45.1975 | 2.0992 | 200.0595 | 33.798
18 | 883 | 44.1991 | 2.1196 | 204.9492 | 34.2967
18 | 903 | 43.2448 | 2.1398 | 209.8278 | 34.7918
18 | 923 | 42.3318 | 2.1596 | 214.6942 | 35.2833
20 | 723 | 59.3846 | 1.9486 | 166.4252 | 30.4632
20 | 743 | 57.8187 | 1.9711 | 171.3175 | 30.9714
20 | 763 | 56.3366 | 1.9934 | 176.2164 | 31.4784
20 | 783 | 54.9314 | 2.0153 | 181.1181 | 31.9836
20 | 803 | 53.597 | 2.037 | 186.0193 | 32.4867
20 | 823 | 52.3281 | 2.0584 | 190.9171 | 32.9874
20 | 843 | 51.1197 | 2.0795 | 195.8092 | 33.4853
20 | 863 | 49.9674 | 2.1002 | 200.6936 | 33.9803
20 | 883 | 48.8674 | 2.1206 | 205.5686 | 34.4722
20 | 903 | 47.816 | 2.1407 | 210.4332 | 34.961
20 | 923 | 46.81 | 2.1605 | 215.2863 | 35.4466

## 60%H2-20%CO2-20%CH4
Pressure/MPa | Temperature/K | Density/kg·m-3 | Heat capacity/kJ·kg-1·K-1 | Thermal conductivity/mW·m-1·K-1 | Viscosity/μPa·s
0.001 | 723 | 0.0021992 | 2.3647 | 213.9167 | 27.7454
0.001 | 743 | 0.00214 | 2.3884 | 219.675 | 28.308
0.001 | 763 | 0.0020839 | 2.4117 | 225.3867 | 28.8637
0.001 | 783 | 0.0020306 | 2.4347 | 231.0546 | 29.4126
0.001 | 803 | 0.0019801 | 2.4574 | 236.6818 | 29.955
0.001 | 823 | 0.0019319 | 2.4798 | 242.2717 | 30.4912
0.001 | 843 | 0.0018861 | 2.5019 | 247.8281 | 31.0213
0.001 | 863 | 0.0018424 | 2.5236 | 253.3546 | 31.5455
0.001 | 883 | 0.0018007 | 2.5451 | 258.8551 | 32.064
0.001 | 903 | 0.0017608 | 2.5663 | 264.3335 | 32.5771
0.001 | 923 | 0.0017226 | 2.5872 | 269.7937 | 33.0848
2 | 723 | 4.376 | 2.3662 | 214.8154 | 27.8337
2 | 743 | 4.2586 | 2.3898 | 220.554 | 28.3938
2 | 763 | 4.1474 | 2.413 | 226.2469 | 28.9471
2 | 783 | 4.0418 | 2.4359 | 231.8969 | 29.4937
2 | 803 | 3.9415 | 2.4585 | 237.5073 | 30.034
2 | 823 | 3.846 | 2.4808 | 243.0812 | 30.5682
2 | 843 | 3.7551 | 2.5028 | 248.6223 | 31.0963
2 | 863 | 3.6684 | 2.5245 | 254.1344 | 31.6187
2 | 883 | 3.5856 | 2.5459 | 259.6211 | 32.1355
2 | 903 | 3.5065 | 2.5671 | 265.0863 | 32.6469
2 | 923 | 3.4307 | 2.5879 | 270.534 | 33.1531
4 | 723 | 8.7007 | 2.3677 | 215.6322 | 27.9371
4 | 743 | 8.4681 | 2.3911 | 221.3503 | 28.4938
4 | 763 | 8.2476 | 2.4143 | 227.0239 | 29.0438
4 | 783 | 8.0384 | 2.4371 | 232.6556 | 29.5875
4 | 803 | 7.8396 | 2.4596 | 238.2484 | 30.125
4 | 823 | 7.6505 | 2.4818 | 243.8058 | 30.6565
4 | 843 | 7.4703 | 2.5038 | 249.331 | 31.1822
4 | 863 | 7.2984 | 2.5254 | 254.8279 | 31.7022
4 | 883 | 7.1343 | 2.5468 | 260.3002 | 32.2168
4 | 903 | 6.9774 | 2.5678 | 265.7516 | 32.7261
4 | 923 | 6.8273 | 2.5886 | 271.186 | 33.2302
6 | 723 | 12.9761 | 2.3692 | 216.4423 | 28.0554
6 | 743 | 12.6304 | 2.3925 | 222.1398 | 28.6078
6 | 763 | 12.3028 | 2.4155 | 227.7938 | 29.1538
6 | 783 | 11.9919 | 2.4382 | 233.4069 | 29.6938
6 | 803 | 11.6965 | 2.4607 | 238.9821 | 30.2277
6 | 823 | 11.4153 | 2.4828 | 244.5226 | 30.7559
6 | 843 | 11.1474 | 2.5047 | 250.0319 | 31.2785
6 | 863 | 10.8919 | 2.5263 | 255.5135 | 31.7957
6 | 883 | 10.6479 | 2.5476 | 260.9711 | 32.3075
6 | 903 | 10.4146 | 2.5686 | 266.4085 | 32.8143
6 | 923 | 10.1914 | 2.5893 | 271.8294 | 33.316
8 | 723 | 17.2021 | 2.3706 | 217.2512 | 28.1885
8 | 743 | 16.7456 | 2.3938 | 222.9279 | 28.7355
8 | 763 | 16.3129 | 2.4167 | 228.5622 | 29.2767
8 | 783 | 15.9022 | 2.4394 | 234.1566 | 29.8121
8 | 803 | 15.5119 | 2.4617 | 239.714 | 30.3419
8 | 823 | 15.1405 | 2.4838 | 245.2376 | 30.8662
8 | 843 | 14.7866 | 2.5056 | 250.7307 | 31.3851
8 | 863 | 14.449 | 2.5271 | 256.1969 | 31.8989
8 | 883 | 14.1265 | 2.5484 | 261.6398 | 32.4075
8 | 903 | 13.8182 | 2.5693 | 267.0631 | 32.9113
8 | 923 | 13.5232 | 2.59 | 272.4705 | 33.4102
10 | 723 | 21.3787 | 2.3721 | 218.061 | 28.3358
10 | 743 | 20.8136 | 2.3951 | 223.7167 | 28.8767
10 | 763 | 20.2779 | 2.418 | 229.3312 | 29.4121
10 | 783 | 19.7694 | 2.4405 | 234.9067 | 29.9422
10 | 803 | 19.2861 | 2.4628 | 240.4462 | 30.4672
10 | 823 | 18.8262 | 2.4848 | 245.9527 | 30.9869
10 | 843 | 18.3878 | 2.5065 | 251.4296 | 31.5017
10 | 863 | 17.9696 | 2.528 | 256.8803 | 32.0115
10 | 883 | 17.5702 | 2.5492 | 262.3084 | 32.5165
10 | 903 | 17.1882 | 2.5701 | 267.7175 | 33.0168
10 | 923 | 16.8227 | 2.5907 | 273.1113 | 33.5125
12 | 723 | 25.506 | 2.3735 | 218.8725 | 28.4971
12 | 743 | 24.8344 | 2.3964 | 224.5071 | 29.0308
12 | 763 | 24.1979 | 2.4192 | 230.1015 | 29.5597
12 | 783 | 23.5936 | 2.4416 | 235.6581 | 30.0838
12 | 803 | 23.0192 | 2.4638 | 241.1796 | 30.6032
12 | 823 | 22.4724 | 2.4857 | 246.669 | 31.1178
12 | 843 | 21.9512 | 2.5074 | 252.1295 | 31.6278
12 | 863 | 21.454 | 2.5288 | 257.5646 | 32.1332
12 | 883 | 20.979 | 2.5499 | 262.9778 | 32.6341
12 | 903 | 20.5247 | 2.5708 | 268.3727 | 33.1305
12 | 923 | 20.0899 | 2.5914 | 273.7529 | 33.6226
14 | 723 | 29.584 | 2.3749 | 219.6862 | 28.6719
14 | 743 | 28.8083 | 2.3977 | 225.2995 | 29.1975
14 | 763 | 28.073 | 2.4203 | 230.8738 | 29.719
14 | 783 | 27.3749 | 2.4427 | 236.4114 | 30.2364
14 | 803 | 26.7112 | 2.4648 | 241.9147 | 30.7496
14 | 823 | 26.0793 | 2.4867 | 247.3869 | 31.2585
14 | 843 | 25.477 | 2.5083 | 252.831 | 31.7632
14 | 863 | 24.9022 | 2.5296 | 258.2505 | 32.2637
14 | 883 | 24.3531 | 2.5507 | 263.6487 | 32.76
14 | 903 | 23.8279 | 2.5715 | 269.0293 | 33.2522
14 | 923 | 23.3252 | 2.5921 | 274.3957 | 33.7403
16 | 723 | 33.6129 | 2.3762 | 220.5024 | 28.8596
16 | 743 | 32.7355 | 2.399 | 226.0943 | 29.3762
16 | 763 | 31.9035 | 2.4215 | 231.6484 | 29.8897
16 | 783 | 31.1135 | 2.4438 | 237.1667 | 30.3996
16 | 803 | 30.3623 | 2.4658 | 242.6519 | 30.906
16 | 823 | 29.6471 | 2.4876 | 248.1067 | 31.4086
16 | 843 | 28.9653 | 2.5092 | 253.5344 | 31.9075
16 | 863 | 28.3145 | 2.5304 | 258.9381 | 32.4027
16 | 883 | 27.6927 | 2.5515 | 264.3214 | 32.894
16 | 903 | 27.0979 | 2.5722 | 269.6876 | 33.3815
16 | 923 | 26.5285 | 2.5927 | 275.0403 | 33.8653
18 | 723 | 37.5931 | 2.3776 | 221.3211 | 29.0596
18 | 743 | 36.616 | 2.4002 | 226.8915 | 29.5665
18 | 763 | 35.6895 | 2.4227 | 232.4253 | 30.0711
18 | 783 | 34.8096 | 2.4449 | 237.9244 | 30.5729
18 | 803 | 33.9728 | 2.4668 | 243.3913 | 31.0719
18 | 823 | 33.176 | 2.4885 | 248.8287 | 31.5677
18 | 843 | 32.4162 | 2.51 | 254.2399 | 32.0604
18 | 863 | 31.691 | 2.5312 | 259.6278 | 32.5497
18 | 883 | 30.998 | 2.5522 | 264.996 | 33.0356
18 | 903 | 30.335 | 2.5729 | 270.3478 | 33.5182
18 | 923 | 29.7001 | 2.5934 | 275.6867 | 33.9973
20 | 723 | 41.5247 | 2.3789 | 222.1426 | 29.2714
20 | 743 | 40.4503 | 2.4015 | 227.6914 | 29.7678
20 | 763 | 39.4314 | 2.4238 | 233.2047 | 30.2628
20 | 783 | 38.4636 | 2.4459 | 238.6845 | 30.7559
20 | 803 | 37.543 | 2.4678 | 244.133 | 31.2469
20 | 823 | 36.6662 | 2.4895 | 249.553 | 31.7354
20 | 843 | 35.8302 | 2.5109 | 254.9476 | 32.2213
20 | 863 | 35.032 | 2.532 | 260.3197 | 32.7044
20 | 883 | 34.2691 | 2.553 | 265.6728 | 33.1846
20 | 903 | 33.5392 | 2.5736 | 271.0101 | 33.6618
20 | 923 | 32.8401 | 2.594 | 276.3352 | 34.1359

## 80%H2-10%CO2-10%CH4
Pressure/MPa | Temperature/K | Density/kg·m-3 | Heat capacity/kJ·kg-1·K-1 | Thermal conductivity/mW·m-1·K-1 | Viscosity/μPa·s
0.001 | 723 | 0.0012673 | 3.44 | 276.6284 | 25.0878
0.001 | 743 | 0.0012331 | 3.4628 | 282.7519 | 25.5903
0.001 | 763 | 0.0012008 | 3.4854 | 288.8653 | 26.0873
0.001 | 783 | 0.0011701 | 3.508 | 294.9761 | 26.5789
0.001 | 803 | 0.001141 | 3.5305 | 301.0911 | 27.0654
0.001 | 823 | 0.0011133 | 3.5529 | 307.2161 | 27.5469
0.001 | 843 | 0.0010869 | 3.5753 | 313.3562 | 28.0235
0.001 | 863 | 0.0010617 | 3.5976 | 319.5157 | 28.4955
0.001 | 883 | 0.0010376 | 3.6198 | 325.6984 | 28.9629
0.001 | 903 | 0.0010146 | 3.642 | 331.907 | 29.4259
0.001 | 923 | 0.00099266 | 3.6641 | 338.1439 | 29.8847
2 | 723 | 2.5212 | 3.441 | 277.5645 | 25.1478
2 | 743 | 2.4537 | 3.4637 | 283.6698 | 25.6483
2 | 763 | 2.3897 | 3.4863 | 289.766 | 26.1434
2 | 783 | 2.3289 | 3.5088 | 295.8602 | 26.6333
2 | 803 | 2.2712 | 3.5312 | 301.9592 | 27.118
2 | 823 | 2.2162 | 3.5536 | 308.0688 | 27.5979
2 | 843 | 2.1639 | 3.5759 | 314.1939 | 28.073
2 | 863 | 2.114 | 3.5982 | 320.3388 | 28.5436
2 | 883 | 2.0663 | 3.6204 | 326.5072 | 29.0096
2 | 903 | 2.0207 | 3.6425 | 332.7017 | 29.4714
2 | 923 | 1.9771 | 3.6646 | 338.9245 | 29.929
4 | 723 | 5.0122 | 3.442 | 278.3965 | 25.2183
4 | 743 | 4.8786 | 3.4646 | 284.4826 | 25.7162
4 | 763 | 4.7519 | 3.4871 | 290.5604 | 26.2088
4 | 783 | 4.6317 | 3.5096 | 296.6371 | 26.6964
4 | 803 | 4.5174 | 3.5319 | 302.7192 | 27.179
4 | 823 | 4.4086 | 3.5543 | 308.8125 | 27.6569
4 | 843 | 4.3049 | 3.5765 | 314.9219 | 28.1301
4 | 863 | 4.206 | 3.5988 | 321.0516 | 28.5989
4 | 883 | 4.1116 | 3.6209 | 327.2051 | 29.0633
4 | 903 | 4.0213 | 3.643 | 333.3852 | 29.5234
4 | 923 | 3.9349 | 3.6651 | 339.5939 | 29.9795
6 | 723 | 7.4742 | 3.443 | 279.2209 | 25.2991
6 | 743 | 7.276 | 3.4655 | 285.2875 | 25.7937
6 | 763 | 7.088 | 3.4879 | 291.3467 | 26.2834
6 | 783 | 6.9094 | 3.5103 | 297.4056 | 26.7682
6 | 803 | 6.7397 | 3.5327 | 303.4706 | 27.2482
6 | 823 | 6.5782 | 3.5549 | 309.5474 | 27.7236
6 | 843 | 6.4242 | 3.5772 | 315.6409 | 28.1946
6 | 863 | 6.2773 | 3.5993 | 321.7552 | 28.6612
6 | 883 | 6.137 | 3.6215 | 327.8937 | 29.1236
6 | 903 | 6.0028 | 3.6435 | 334.0591 | 29.5819
6 | 923 | 5.8744 | 3.6656 | 340.2535 | 30.0362
8 | 723 | 9.9075 | 3.444 | 280.0448 | 25.3899
8 | 743 | 9.6459 | 3.4664 | 286.0918 | 25.8807
8 | 763 | 9.3979 | 3.4888 | 292.1322 | 26.3668
8 | 783 | 9.1624 | 3.5111 | 298.1732 | 26.8483
8 | 803 | 8.9384 | 3.5334 | 304.2209 | 27.3253
8 | 823 | 8.7251 | 3.5556 | 310.2811 | 27.7979
8 | 843 | 8.5219 | 3.5778 | 316.3585 | 28.2662
8 | 863 | 8.3279 | 3.5999 | 322.4572 | 28.7303
8 | 883 | 8.1425 | 3.622 | 328.5806 | 29.1904
8 | 903 | 7.9653 | 3.644 | 334.7312 | 29.6465
8 | 923 | 7.7956 | 3.666 | 340.9111 | 30.0988
10 | 723 | 12.312 | 3.4449 | 280.8707 | 25.4906
10 | 743 | 11.9886 | 3.4673 | 286.898 | 25.9769
10 | 763 | 11.6819 | 3.4896 | 292.9195 | 26.4589
10 | 783 | 11.3905 | 3.5118 | 298.9424 | 26.9366
10 | 803 | 11.1134 | 3.5341 | 304.9728 | 27.4101
10 | 823 | 10.8495 | 3.5562 | 311.0163 | 27.8794
10 | 843 | 10.5979 | 3.5784 | 317.0775 | 28.3447
10 | 863 | 10.3578 | 3.6005 | 323.1604 | 28.8061
10 | 883 | 10.1283 | 3.6225 | 329.2685 | 29.2635
10 | 903 | 9.9088 | 3.6445 | 335.4042 | 29.7172
10 | 923 | 9.6986 | 3.6665 | 341.5695 | 30.1671
12 | 723 | 14.688 | 3.4459 | 281.6999 | 25.6008
12 | 743 | 14.3042 | 3.4681 | 287.7073 | 26.082
12 | 763 | 13.9401 | 3.4904 | 293.7099 | 26.5593
12 | 783 | 13.5941 | 3.5126 | 299.7146 | 27.0328
12 | 803 | 13.265 | 3.5347 | 305.7275 | 27.5023
12 | 823 | 12.9515 | 3.5569 | 311.7541 | 27.968
12 | 843 | 12.6526 | 3.579 | 317.799 | 28.4299
12 | 863 | 12.3672 | 3.601 | 323.8661 | 28.8881
12 | 883 | 12.0944 | 3.623 | 329.9587 | 29.3427
12 | 903 | 11.8335 | 3.645 | 336.0793 | 29.7936
12 | 923 | 11.5836 | 3.6669 | 342.2299 | 30.241
14 | 723 | 17.0358 | 3.4468 | 282.5329 | 25.7201
14 | 743 | 16.5929 | 3.469 | 288.5203 | 26.1956
14 | 763 | 16.1726 | 3.4912 | 294.5039 | 26.6678
14 | 783 | 15.7733 | 3.5133 | 300.4903 | 27.1365
14 | 803 | 15.3932 | 3.5354 | 306.4856 | 27.6017
14 | 823 | 15.0312 | 3.5575 | 312.4952 | 28.0634
14 | 843 | 14.6859 | 3.5796 | 318.5237 | 28.5216
14 | 863 | 14.3561 | 3.6016 | 324.5749 | 28.9763
14 | 883 | 14.0409 | 3.6236 | 330.6519 | 29.4277
14 | 903 | 13.7394 | 3.6455 | 336.7574 | 29.8756
14 | 923 | 13.4505 | 3.6674 | 342.8931 | 30.3202
16 | 723 | 19.3555 | 3.4477 | 283.3702 | 25.8481
16 | 743 | 18.8549 | 3.4698 | 289.3376 | 26.3175
16 | 763 | 18.3798 | 3.4919 | 295.3019 | 26.7839
16 | 783 | 17.9281 | 3.514 | 301.27 | 27.2475
16 | 803 | 17.4983 | 3.5361 | 307.2477 | 27.7079
16 | 823 | 17.0887 | 3.5581 | 313.2402 | 28.1652
16 | 843 | 16.698 | 3.5801 | 319.2521 | 28.6194
16 | 863 | 16.3248 | 3.6021 | 325.2872 | 29.0704
16 | 883 | 15.968 | 3.6241 | 331.3487 | 29.5183
16 | 903 | 15.6266 | 3.646 | 337.4388 | 29.963
16 | 923 | 15.2995 | 3.6678 | 343.5595 | 30.4046
18 | 723 | 21.6474 | 3.4486 | 284.2119 | 25.9845
18 | 743 | 21.0904 | 3.4706 | 290.1592 | 26.4471
18 | 763 | 20.5616 | 3.4927 | 296.1043 | 26.9074
18 | 783 | 20.0589 | 3.5147 | 302.0539 | 27.3653
18 | 803 | 19.5804 | 3.5367 | 308.0139 | 27.8206
18 | 823 | 19.1243 | 3.5587 | 313.9892 | 28.2732
18 | 843 | 18.6891 | 3.5807 | 319.9845 | 28.7231
18 | 863 | 18.2734 | 3.6026 | 326.0035 | 29.1701
18 | 883 | 17.8758 | 3.6246 | 332.0491 | 29.6142
18 | 903 | 17.4953 | 3.6464 | 338.1239 | 30.0554
18 | 923 | 17.1307 | 3.6683 | 344.2294 | 30.4938
20 | 723 | 23.9117 | 3.4495 | 285.0583 | 26.1287
20 | 743 | 23.2997 | 3.4715 | 290.9854 | 26.584
20 | 763 | 22.7185 | 3.4935 | 296.9113 | 27.0378
20 | 783 | 22.1659 | 3.5154 | 302.8423 | 27.4897
20 | 803 | 21.6397 | 3.5374 | 308.7844 | 27.9396
20 | 823 | 21.138 | 3.5593 | 314.7425 | 28.3871
20 | 843 | 20.6593 | 3.5813 | 320.7211 | 28.8323
20 | 863 | 20.2019 | 3.6032 | 326.7237 | 29.2751
20 | 883 | 19.7645 | 3.6251 | 332.7535 | 29.7152
20 | 903 | 19.3456 | 3.6469 | 338.8127 | 30.1528
20 | 923 | 18.9443 | 3.6687 | 344.9031 | 30.5877