## 20%H2-20%CO2-20%CO-20%CH4-20H2O
Pressure/MPa | Temperature/K | Density/kg·m-3 | Heat capacity/kJ·kg-1·K-1 | Thermal conductivity/mW·m-1·K-1 | Viscosity/μPa·s
0.001 | 723 | 0.0035963 | 1.5403 | 109.5176 | 29.5742
0.001 | 743 | 0.0034995 | 1.5577 | 113.3386 | 30.2229
0.001 | 763 | 0.0034078 | 1.575 | 117.2385 | 30.8642
0.001 | 783 | 0.0033207 | 1.5919 | 121.2201 | 31.4985
0.001 | 803 | 0.003238 | 1.6086 | 125.2887 | 32.1259
0.001 | 823 | 0.0031593 | 1.6251 | 129.4531 | 32.7467
0.001 | 843 | 0.0030844 | 1.6413 | 133.728 | 33.361
0.001 | 863 | 0.0030129 | 1.6573 | 138.1364 | 33.969
0.001 | 883 | 0.0029446 | 1.673 | 142.7167 | 34.5709
0.001 | 903 | 0.0028794 | 1.6884 | 147.535 | 35.1668
0.001 | 923 | 0.002817 | 1.7036 | 152.713 | 35.757
2 | 723 | 7.1725 | 1.5435 | 110.1266 | 29.648
2 | 743 | 6.9786 | 1.5607 | 113.9402 | 30.2992
2 | 763 | 6.795 | 1.5777 | 117.8327 | 30.9425
2 | 783 | 6.6209 | 1.5945 | 121.8066 | 31.5782
2 | 803 | 6.4556 | 1.611 | 125.8674 | 32.2066
2 | 823 | 6.2984 | 1.6273 | 130.024 | 32.828
2 | 843 | 6.1488 | 1.6434 | 134.2907 | 33.4426
2 | 863 | 6.0061 | 1.6592 | 138.6908 | 34.0506
2 | 883 | 5.87 | 1.6748 | 143.2623 | 34.6524
2 | 903 | 5.7399 | 1.6901 | 148.0711 | 35.248
2 | 923 | 5.6155 | 1.7052 | 153.2386 | 35.8378
4 | 723 | 14.2918 | 1.5467 | 110.7224 | 29.7376
4 | 743 | 13.904 | 1.5636 | 114.5258 | 30.3906
4 | 763 | 13.5371 | 1.5804 | 118.4081 | 31.0351
4 | 783 | 13.1895 | 1.597 | 122.3719 | 31.6715
4 | 803 | 12.8595 | 1.6133 | 126.4225 | 32.3002
4 | 823 | 12.5459 | 1.6294 | 130.5688 | 32.9215
4 | 843 | 12.2475 | 1.6454 | 134.8251 | 33.5358
4 | 863 | 11.9631 | 1.661 | 139.2146 | 34.1434
4 | 883 | 11.6918 | 1.6765 | 143.7752 | 34.7444
4 | 903 | 11.4327 | 1.6917 | 148.5725 | 35.3393
4 | 923 | 11.185 | 1.7067 | 153.7274 | 35.9281
6 | 723 | 21.3584 | 1.5498 | 111.3378 | 29.8431
6 | 743 | 20.7771 | 1.5665 | 115.1292 | 30.4973
6 | 763 | 20.2274 | 1.5831 | 118.9995 | 31.1422
6 | 783 | 19.7069 | 1.5994 | 122.9516 | 31.7786
6 | 803 | 19.2131 | 1.6156 | 126.9905 | 32.4068
6 | 823 | 18.7441 | 1.6316 | 131.1251 | 33.0274
6 | 843 | 18.2979 | 1.6473 | 135.3698 | 33.6407
6 | 863 | 17.8728 | 1.6629 | 139.7475 | 34.2471
6 | 883 | 17.4674 | 1.6782 | 144.296 | 34.847
6 | 903 | 17.0803 | 1.6933 | 149.0806 | 35.4404
6 | 923 | 16.7103 | 1.7082 | 154.2218 | 36.0279
8 | 723 | 28.3693 | 1.5529 | 111.972 | 29.9649
8 | 743 | 27.5951 | 1.5694 | 115.7498 | 30.6193
8 | 763 | 26.8636 | 1.5857 | 119.6069 | 31.2639
8 | 783 | 26.1713 | 1.6019 | 123.5458 | 31.8993
8 | 803 | 25.5148 | 1.6179 | 127.5718 | 32.5263
8 | 823 | 24.8914 | 1.6337 | 131.6937 | 33.1455
8 | 843 | 24.2986 | 1.6493 | 135.9256 | 33.7572
8 | 863 | 23.7341 | 1.6647 | 140.2904 | 34.3618
8 | 883 | 23.1958 | 1.6799 | 144.8258 | 34.9598
8 | 903 | 22.682 | 1.6949 | 149.5968 | 35.5514
8 | 923 | 22.1909 | 1.7097 | 154.7235 | 36.1369
10 | 723 | 35.3216 | 1.556 | 112.6237 | 30.1032
10 | 743 | 34.3558 | 1.5722 | 116.3867 | 30.7569
10 | 763 | 33.4437 | 1.5883 | 120.2292 | 31.4001
10 | 783 | 32.5808 | 1.6043 | 124.1539 | 32.0338
10 | 803 | 31.7629 | 1.6201 | 128.1659 | 32.6588
10 | 823 | 30.9866 | 1.6358 | 132.274 | 33.2757
10 | 843 | 30.2485 | 1.6512 | 136.4922 | 33.885
10 | 863 | 29.5459 | 1.6665 | 140.8433 | 34.4873
10 | 883 | 28.8761 | 1.6816 | 145.3647 | 35.0828
10 | 903 | 28.2368 | 1.6965 | 150.1213 | 35.6719
10 | 923 | 27.626 | 1.7112 | 155.2325 | 36.255
12 | 723 | 42.213 | 1.559 | 113.2919 | 30.2584
12 | 743 | 41.057 | 1.575 | 117.0387 | 30.9103
12 | 763 | 39.9658 | 1.5909 | 120.8656 | 31.5511
12 | 783 | 38.9339 | 1.6067 | 124.775 | 32.182
12 | 803 | 37.9562 | 1.6223 | 128.772 | 32.8041
12 | 823 | 37.0284 | 1.6378 | 132.8654 | 33.4179
12 | 843 | 36.1466 | 1.6531 | 137.069 | 34.0242
12 | 863 | 35.3074 | 1.6683 | 141.4056 | 34.6233
12 | 883 | 34.5075 | 1.6833 | 145.9123 | 35.2158
12 | 903 | 33.7443 | 1.698 | 150.6537 | 35.8019
12 | 923 | 33.015 | 1.7126 | 155.7488 | 36.382
14 | 723 | 49.041 | 1.562 | 113.9755 | 30.4311
14 | 743 | 47.6967 | 1.5778 | 117.7051 | 31.0798
14 | 763 | 46.4282 | 1.5935 | 121.5153 | 31.717
14 | 783 | 45.2291 | 1.609 | 125.4084 | 32.3441
14 | 803 | 44.0933 | 1.6245 | 129.3896 | 32.9622
14 | 823 | 43.0158 | 1.6398 | 133.4674 | 33.5722
14 | 843 | 41.992 | 1.655 | 137.6556 | 34.1745
14 | 863 | 41.0178 | 1.6701 | 141.9769 | 34.7699
14 | 883 | 40.0894 | 1.6849 | 146.4683 | 35.3586
14 | 903 | 39.2037 | 1.6996 | 151.1938 | 35.9412
14 | 923 | 38.3575 | 1.7141 | 156.2721 | 36.5178
16 | 723 | 55.8036 | 1.565 | 114.6737 | 30.6224
16 | 743 | 54.273 | 1.5805 | 118.3851 | 31.2661
16 | 763 | 52.8294 | 1.596 | 122.1775 | 31.8982
16 | 783 | 51.4651 | 1.6114 | 126.0535 | 32.5202
16 | 803 | 50.1732 | 1.6267 | 130.018 | 33.1333
16 | 823 | 48.9479 | 1.6419 | 134.0794 | 33.7383
16 | 843 | 47.7839 | 1.6569 | 138.2516 | 34.336
16 | 863 | 46.6764 | 1.6718 | 142.5569 | 34.9268
16 | 883 | 45.6212 | 1.6865 | 147.0322 | 35.5111
16 | 903 | 44.6145 | 1.7011 | 151.7413 | 36.0895
16 | 923 | 43.653 | 1.7155 | 156.8021 | 36.6621
18 | 723 | 62.4988 | 1.5679 | 115.3859 | 30.8335
18 | 743 | 60.7845 | 1.5832 | 119.078 | 31.4699
18 | 763 | 59.1681 | 1.5985 | 122.8518 | 32.095
18 | 783 | 57.6407 | 1.6137 | 126.7098 | 32.7104
18 | 803 | 56.1949 | 1.6288 | 130.6567 | 33.3173
18 | 823 | 54.8238 | 1.6438 | 134.7011 | 33.9164
18 | 843 | 53.5214 | 1.6587 | 138.8565 | 34.5084
18 | 863 | 52.2825 | 1.6735 | 143.1452 | 35.0939
18 | 883 | 51.1023 | 1.6881 | 147.6038 | 35.6732
18 | 903 | 49.9764 | 1.7026 | 152.2958 | 36.2467
18 | 923 | 48.9011 | 1.7169 | 157.3386 | 36.8147
20 | 723 | 69.1251 | 1.5708 | 116.1113 | 31.0664
20 | 743 | 67.2297 | 1.5858 | 119.7832 | 31.6921
20 | 763 | 65.4429 | 1.6009 | 123.5376 | 32.308
20 | 783 | 63.755 | 1.6159 | 127.3767 | 32.9151
20 | 803 | 62.1575 | 1.6309 | 131.3054 | 33.5143
20 | 823 | 60.6427 | 1.6458 | 135.332 | 34.1063
20 | 843 | 59.2041 | 1.6606 | 139.47 | 34.6917
20 | 863 | 57.8358 | 1.6752 | 143.7414 | 35.271
20 | 883 | 56.5323 | 1.6897 | 148.1828 | 35.8446
20 | 903 | 55.289 | 1.7041 | 152.8572 | 36.4126
20 | 923 | 54.1016 | 1.7183 | 157.8815 | 36.9755

## 40%H2-15%CO2-15%CO-15%CH4-15H2O
Pressure/MPa | Temperature/K | Density/kg·m-3 | Heat capacity/kJ·kg-1·K-1 | Thermal conductivity/mW·m-1·K-1 | Viscosity/μPa·s
0.001 | 723 | 0.0027811 | 1.8101 | 160.1032 | 29.1459
0.001 | 743 | 0.0027062 | 1.8276 | 165.479 | 29.7787
0.001 | 763 | 0.0026353 | 1.8448 | 170.9754 | 30.4047
0.001 | 783 | 0.0025679 | 1.8619 | 176.6002 | 31.0239
0.001 | 803 | 0.002504 | 1.8787 | 182.3667 | 31.6366
0.001 | 823 | 0.0024431 | 1.8954 | 188.2959 | 32.243
0.001 | 843 | 0.0023852 | 1.9118 | 194.4197 | 32.8432
0.001 | 863 | 0.0023299 | 1.9281 | 200.7878 | 33.4374
0.001 | 883 | 0.0022771 | 1.9442 | 207.48 | 34.0259
0.001 | 903 | 0.0022267 | 1.96 | 214.6315 | 34.6086
0.001 | 923 | 0.0021784 | 1.9756 | 222.4881 | 35.1859
2 | 723 | 5.539 | 1.8124 | 160.7344 | 29.212
2 | 743 | 5.39 | 1.8297 | 166.0999 | 29.8472
2 | 763 | 5.2488 | 1.8468 | 171.5859 | 30.4749
2 | 783 | 5.1149 | 1.8637 | 177.2003 | 31.0954
2 | 803 | 4.9876 | 1.8804 | 182.9565 | 31.709
2 | 823 | 4.8666 | 1.897 | 188.8752 | 32.3159
2 | 843 | 4.7513 | 1.9133 | 194.9884 | 32.9164
2 | 863 | 4.6414 | 1.9295 | 201.3456 | 33.5107
2 | 883 | 4.5365 | 1.9454 | 208.0267 | 34.099
2 | 903 | 4.4362 | 1.9612 | 215.1665 | 34.6815
2 | 923 | 4.3403 | 1.9767 | 223.0102 | 35.2584
4 | 723 | 11.0228 | 1.8147 | 161.327 | 29.2925
4 | 743 | 10.7265 | 1.8318 | 166.6797 | 29.9294
4 | 763 | 10.4458 | 1.8487 | 172.1529 | 30.5582
4 | 783 | 10.1795 | 1.8655 | 177.7546 | 31.1794
4 | 803 | 9.9267 | 1.8821 | 183.4981 | 31.7932
4 | 823 | 9.6862 | 1.8985 | 189.4041 | 32.4001
4 | 843 | 9.4571 | 1.9147 | 195.5045 | 33.0003
4 | 863 | 9.2388 | 1.9308 | 201.8489 | 33.5941
4 | 883 | 9.0303 | 1.9467 | 208.5167 | 34.1818
4 | 903 | 8.8312 | 1.9624 | 215.6425 | 34.7636
4 | 923 | 8.6406 | 1.9778 | 223.4713 | 35.3396
6 | 723 | 16.4531 | 1.817 | 161.9287 | 29.3876
6 | 743 | 16.0112 | 1.8339 | 167.2671 | 30.0256
6 | 763 | 15.5927 | 1.8506 | 172.7262 | 30.6548
6 | 783 | 15.1959 | 1.8673 | 178.3139 | 31.2759
6 | 803 | 14.8191 | 1.8837 | 184.0435 | 31.8893
6 | 823 | 14.4607 | 1.9 | 189.9358 | 32.4956
6 | 843 | 14.1195 | 1.9162 | 196.0224 | 33.0949
6 | 863 | 13.7941 | 1.9321 | 202.3528 | 33.6877
6 | 883 | 13.4836 | 1.9479 | 209.0064 | 34.2742
6 | 903 | 13.1869 | 1.9635 | 216.1174 | 34.8548
6 | 923 | 12.9031 | 1.9789 | 223.9303 | 35.4296
8 | 723 | 21.829 | 1.8192 | 162.541 | 29.4976
8 | 743 | 21.2434 | 1.8359 | 167.8639 | 30.1358
8 | 763 | 20.6891 | 1.8525 | 173.3078 | 30.7647
8 | 783 | 20.1635 | 1.869 | 178.8805 | 31.385
8 | 803 | 19.6644 | 1.8853 | 184.5954 | 31.9974
8 | 823 | 19.1898 | 1.9015 | 190.4729 | 32.6022
8 | 843 | 18.738 | 1.9176 | 196.5449 | 33.2001
8 | 863 | 18.3072 | 1.9334 | 202.8606 | 33.7913
8 | 883 | 17.8961 | 1.9491 | 209.4992 | 34.3762
8 | 903 | 17.5032 | 1.9647 | 216.5947 | 34.955
8 | 923 | 17.1275 | 1.98 | 224.391 | 35.528
10 | 723 | 27.1496 | 1.8214 | 163.1636 | 29.6227
10 | 743 | 26.4225 | 1.8379 | 168.4701 | 30.2603
10 | 763 | 25.7342 | 1.8544 | 173.8978 | 30.888
10 | 783 | 25.0817 | 1.8707 | 179.4547 | 31.5067
10 | 803 | 24.4622 | 1.8869 | 185.1539 | 32.1172
10 | 823 | 23.8732 | 1.903 | 191.016 | 32.72
10 | 843 | 23.3124 | 1.9189 | 197.0727 | 33.3158
10 | 863 | 22.7778 | 1.9347 | 203.373 | 33.9048
10 | 883 | 22.2675 | 1.9503 | 209.9961 | 34.4874
10 | 903 | 21.78 | 1.9658 | 217.0755 | 35.064
10 | 923 | 21.3137 | 1.981 | 224.8546 | 35.6349
12 | 723 | 32.4142 | 1.8235 | 163.7961 | 29.7632
12 | 743 | 31.5478 | 1.8399 | 169.0852 | 30.3992
12 | 763 | 30.7277 | 1.8562 | 174.496 | 31.0247
12 | 783 | 29.9503 | 1.8724 | 180.0363 | 31.641
12 | 803 | 29.2123 | 1.8885 | 185.7192 | 32.2488
12 | 823 | 28.5106 | 1.9045 | 191.5652 | 32.8489
12 | 843 | 27.8425 | 1.9203 | 197.606 | 33.4418
12 | 863 | 27.2057 | 1.936 | 203.8903 | 34.028
12 | 883 | 26.5979 | 1.9515 | 210.4972 | 34.6079
12 | 903 | 26.0171 | 1.9669 | 217.56 | 35.1817
12 | 923 | 25.4616 | 1.9821 | 225.3214 | 35.7499
14 | 723 | 37.6224 | 1.8257 | 164.4381 | 29.9197
14 | 743 | 36.6189 | 1.8419 | 169.7091 | 30.5528
14 | 763 | 35.6692 | 1.858 | 175.1021 | 31.1751
14 | 783 | 34.769 | 1.8741 | 180.6251 | 31.7879
14 | 803 | 33.9143 | 1.8901 | 186.291 | 32.3922
14 | 823 | 33.1018 | 1.9059 | 192.1204 | 32.9887
14 | 843 | 32.3282 | 1.9217 | 198.1446 | 33.5781
14 | 863 | 31.5908 | 1.9373 | 204.4125 | 34.1608
14 | 883 | 30.887 | 1.9527 | 211.0027 | 34.7373
14 | 903 | 30.2145 | 1.968 | 218.0483 | 35.3079
14 | 923 | 29.5713 | 1.9831 | 225.7916 | 35.8729
16 | 723 | 42.7736 | 1.8278 | 165.0892 | 30.093
16 | 743 | 41.6354 | 1.8438 | 170.3411 | 30.7217
16 | 763 | 40.5583 | 1.8598 | 175.7158 | 31.3394
16 | 783 | 39.5374 | 1.8758 | 181.2208 | 31.9475
16 | 803 | 38.5682 | 1.8916 | 186.8692 | 32.5473
16 | 823 | 37.6467 | 1.9074 | 192.6813 | 33.1394
16 | 843 | 36.7695 | 1.923 | 198.6885 | 33.7245
16 | 863 | 35.9332 | 1.9385 | 204.9394 | 34.3031
16 | 883 | 35.135 | 1.9539 | 211.5125 | 34.8757
16 | 903 | 34.3723 | 1.9691 | 218.5405 | 35.4424
16 | 923 | 33.6426 | 1.9841 | 226.2652 | 36.0038
18 | 723 | 47.8676 | 1.8299 | 165.7488 | 30.2842
18 | 743 | 46.5972 | 1.8457 | 170.9812 | 30.9064
18 | 763 | 45.395 | 1.8616 | 176.3367 | 31.5179
18 | 783 | 44.2556 | 1.8774 | 181.8232 | 32.1201
18 | 803 | 43.1738 | 1.8931 | 187.4535 | 32.7142
18 | 823 | 42.1453 | 1.9088 | 193.2478 | 33.3009
18 | 843 | 41.1661 | 1.9243 | 199.2375 | 33.881
18 | 863 | 40.2327 | 1.9397 | 205.471 | 34.4548
18 | 883 | 39.3417 | 1.955 | 212.0266 | 35.0227
18 | 903 | 38.4903 | 1.9702 | 219.0366 | 35.5851
18 | 923 | 37.6758 | 1.9852 | 226.7422 | 36.1423
20 | 723 | 52.9041 | 1.8319 | 166.4168 | 30.4951
20 | 743 | 51.504 | 1.8476 | 171.6288 | 31.1079
20 | 763 | 50.1791 | 1.8634 | 176.9647 | 31.7111
20 | 783 | 48.9233 | 1.879 | 182.432 | 32.3058
20 | 803 | 47.7311 | 1.8946 | 188.0436 | 32.893
20 | 823 | 46.5976 | 1.9102 | 193.8198 | 33.4733
20 | 843 | 45.5183 | 1.9256 | 199.7914 | 34.0474
20 | 863 | 44.4894 | 1.9409 | 206.0071 | 34.6156
20 | 883 | 43.5073 | 1.9562 | 212.5448 | 35.1783
20 | 903 | 42.5687 | 1.9712 | 219.5364 | 35.7358
20 | 923 | 41.6707 | 1.9862 | 227.2226 | 36.2883

## 60%H2-10%CO2-10%CO-10%CH4-10H2O
Pressure/MPa | Temperature/K | Density/kg·m-3 | Heat capacity/kJ·kg-1·K-1 | Thermal conductivity/mW·m-1·K-1 | Viscosity/μPa·s
0.001 | 723 | 0.0019658 | 2.3038 | 213.1165 | 27.9929
0.001 | 743 | 0.0019129 | 2.3212 | 219.6011 | 28.5912
0.001 | 763 | 0.0018628 | 2.3385 | 226.2353 | 29.1832
0.001 | 783 | 0.0018152 | 2.3557 | 233.0352 | 29.7691
0.001 | 803 | 0.00177 | 2.3728 | 240.0243 | 30.3491
0.001 | 823 | 0.001727 | 2.3898 | 247.2358 | 30.9234
0.001 | 843 | 0.001686 | 2.4067 | 254.7173 | 31.4921
0.001 | 863 | 0.0016469 | 2.4235 | 262.5386 | 32.0554
0.001 | 883 | 0.0016096 | 2.4402 | 270.807 | 32.6134
0.001 | 903 | 0.001574 | 2.4568 | 279.6974 | 33.1664
0.001 | 923 | 0.0015399 | 2.4733 | 289.5198 | 33.7144
2 | 723 | 3.9125 | 2.3054 | 213.8039 | 28.049
2 | 743 | 3.8075 | 2.3226 | 220.2744 | 28.649
2 | 763 | 3.7081 | 2.3398 | 226.8947 | 29.2422
2 | 783 | 3.6137 | 2.3569 | 233.681 | 29.829
2 | 803 | 3.524 | 2.3739 | 240.6567 | 30.4096
2 | 823 | 3.4386 | 2.3909 | 247.855 | 30.9841
2 | 843 | 3.3573 | 2.4077 | 255.3234 | 31.5529
2 | 863 | 3.2798 | 2.4244 | 263.1317 | 32.1161
2 | 883 | 3.2058 | 2.4411 | 271.3869 | 32.6739
2 | 903 | 3.135 | 2.4576 | 280.2637 | 33.2265
2 | 923 | 3.0673 | 2.474 | 290.0716 | 33.7741
4 | 723 | 7.7808 | 2.3069 | 214.4306 | 28.1174
4 | 743 | 7.5727 | 2.3241 | 220.8846 | 28.7185
4 | 763 | 7.3755 | 2.3411 | 227.4888 | 29.3125
4 | 783 | 7.1884 | 2.3582 | 234.2592 | 29.8996
4 | 803 | 7.0106 | 2.3751 | 241.2192 | 30.4802
4 | 823 | 6.8415 | 2.3919 | 248.4021 | 31.0545
4 | 843 | 6.6803 | 2.4087 | 255.8552 | 31.6229
4 | 863 | 6.5265 | 2.4253 | 263.6482 | 32.1856
4 | 883 | 6.3798 | 2.4419 | 271.888 | 32.7427
4 | 903 | 6.2395 | 2.4584 | 280.7489 | 33.2946
4 | 923 | 6.1052 | 2.4748 | 290.54 | 33.8413
6 | 723 | 11.6066 | 2.3084 | 215.0597 | 28.1982
6 | 743 | 11.2973 | 2.3255 | 221.4961 | 28.8
6 | 763 | 11.0043 | 2.3424 | 228.0831 | 29.394
6 | 783 | 10.7261 | 2.3594 | 234.8366 | 29.9809
6 | 803 | 10.4618 | 2.3762 | 241.7801 | 30.5609
6 | 823 | 10.2102 | 2.393 | 248.9467 | 31.1345
6 | 843 | 9.9706 | 2.4096 | 256.3836 | 31.702
6 | 863 | 9.7419 | 2.4262 | 264.1605 | 32.2637
6 | 883 | 9.5236 | 2.4428 | 272.384 | 32.8197
6 | 903 | 9.3149 | 2.4592 | 281.2282 | 33.3705
6 | 923 | 9.1152 | 2.4755 | 291.0019 | 33.916
8 | 723 | 15.3899 | 2.3099 | 215.6946 | 28.2917
8 | 743 | 14.9814 | 2.3269 | 222.1125 | 28.8934
8 | 763 | 14.5942 | 2.3437 | 228.6814 | 29.4869
8 | 783 | 14.2267 | 2.3605 | 235.4174 | 30.0729
8 | 803 | 13.8774 | 2.3773 | 242.3436 | 30.6518
8 | 823 | 13.5449 | 2.394 | 249.4931 | 31.2241
8 | 843 | 13.2282 | 2.4106 | 256.9133 | 31.7902
8 | 863 | 12.926 | 2.4271 | 264.6735 | 32.3503
8 | 883 | 12.6374 | 2.4436 | 272.8801 | 32.9049
8 | 903 | 12.3615 | 2.46 | 281.7071 | 33.454
8 | 923 | 12.0975 | 2.4762 | 291.4627 | 33.998
10 | 723 | 19.1308 | 2.3114 | 216.3359 | 28.398
10 | 743 | 18.6249 | 2.3282 | 222.7347 | 28.9989
10 | 763 | 18.1453 | 2.345 | 229.2849 | 29.5911
10 | 783 | 17.6901 | 2.3617 | 236.0025 | 30.1755
10 | 803 | 17.2575 | 2.3784 | 242.9109 | 30.7527
10 | 823 | 16.8456 | 2.395 | 250.0429 | 31.3231
10 | 843 | 16.4532 | 2.4115 | 257.4458 | 31.8872
10 | 863 | 16.0788 | 2.428 | 265.1887 | 32.4454
10 | 883 | 15.7212 | 2.4444 | 273.378 | 32.998
10 | 903 | 15.3792 | 2.4607 | 282.1873 | 33.5451
10 | 923 | 15.052 | 2.4769 | 291.9243 | 34.0871
12 | 723 | 22.8292 | 2.3129 | 216.9839 | 28.5174
12 | 743 | 22.2278 | 2.3296 | 223.3628 | 29.1167
12 | 763 | 21.6578 | 2.3462 | 229.8937 | 29.7068
12 | 783 | 21.1166 | 2.3629 | 236.5925 | 30.2889
12 | 803 | 20.6022 | 2.3795 | 243.4825 | 30.8636
12 | 823 | 20.1125 | 2.396 | 250.5965 | 31.4315
12 | 843 | 19.6458 | 2.4125 | 257.9815 | 31.9931
12 | 863 | 19.2004 | 2.4289 | 265.7068 | 32.5488
12 | 883 | 18.775 | 2.4452 | 273.8783 | 33.0989
12 | 903 | 18.3682 | 2.4615 | 282.6695 | 33.6436
12 | 923 | 17.9788 | 2.4776 | 292.3875 | 34.1833
14 | 723 | 26.4853 | 2.3143 | 217.6384 | 28.6505
14 | 743 | 25.7904 | 2.3309 | 223.9968 | 29.247
14 | 763 | 25.1317 | 2.3475 | 230.5079 | 29.8341
14 | 783 | 24.5063 | 2.364 | 237.1874 | 30.413
14 | 803 | 23.9116 | 2.3805 | 244.0585 | 30.9845
14 | 823 | 23.3455 | 2.397 | 251.154 | 31.5493
14 | 843 | 22.8059 | 2.4134 | 258.5209 | 32.1078
14 | 863 | 22.291 | 2.4297 | 266.2281 | 32.6604
14 | 883 | 21.799 | 2.446 | 274.3815 | 33.2075
14 | 903 | 21.3285 | 2.4622 | 283.1542 | 33.7494
14 | 923 | 20.8781 | 2.4784 | 292.8528 | 34.2863
16 | 723 | 30.0992 | 2.3158 | 218.2993 | 28.7978
16 | 743 | 29.3128 | 2.3322 | 224.6367 | 29.3902
16 | 763 | 28.5672 | 2.3487 | 231.1274 | 29.9731
16 | 783 | 27.8592 | 2.3651 | 237.7871 | 30.5479
16 | 803 | 27.1859 | 2.3816 | 244.639 | 31.1154
16 | 823 | 26.5449 | 2.3979 | 251.7156 | 31.6763
16 | 843 | 25.9339 | 2.4143 | 259.0639 | 32.231
16 | 863 | 25.3506 | 2.4306 | 266.7526 | 32.78
16 | 883 | 24.7934 | 2.4468 | 274.8876 | 33.3237
16 | 903 | 24.2604 | 2.463 | 283.6414 | 33.8623
16 | 923 | 23.75 | 2.479 | 293.3203 | 34.396
18 | 723 | 33.671 | 2.3172 | 218.9664 | 28.9603
18 | 743 | 32.7951 | 2.3335 | 225.2823 | 29.5468
18 | 763 | 31.9644 | 2.3499 | 231.7522 | 30.1242
18 | 783 | 31.1756 | 2.3662 | 238.3917 | 30.6938
18 | 803 | 30.4253 | 2.3826 | 245.2239 | 31.2563
18 | 823 | 29.7109 | 2.3989 | 252.2813 | 31.8125
18 | 843 | 29.0297 | 2.4152 | 259.6106 | 32.3628
18 | 863 | 28.3795 | 2.4314 | 267.2806 | 32.9076
18 | 883 | 27.7582 | 2.4476 | 275.3967 | 33.4473
18 | 903 | 27.1638 | 2.4637 | 284.1314 | 33.9821
18 | 923 | 26.5946 | 2.4797 | 293.7903 | 34.5122
20 | 723 | 37.2012 | 2.3185 | 219.6395 | 29.1393
20 | 743 | 36.2376 | 2.3348 | 225.9335 | 29.7176
20 | 763 | 35.3237 | 2.3511 | 232.3822 | 30.2877
20 | 783 | 34.4556 | 2.3673 | 239.0011 | 30.8507
20 | 803 | 33.63 | 2.3836 | 245.8132 | 31.4072
20 | 823 | 32.8436 | 2.3999 | 252.8509 | 31.9578
20 | 843 | 32.0938 | 2.4161 | 260.161 | 32.5029
20 | 863 | 31.3779 | 2.4322 | 267.8119 | 33.043
20 | 883 | 30.6937 | 2.4484 | 275.909 | 33.5781
20 | 903 | 30.0391 | 2.4644 | 284.6242 | 34.1087
20 | 923 | 29.4121 | 2.4804 | 294.2627 | 34.6349

## 80%H2-5%CO2-5%CO-5%CH4-5%H2O
Pressure/MPa | Temperature/K | Density/kg·m-3 | Heat capacity/kJ·kg-1·K-1 | Thermal conductivity/mW·m-1·K-1 | Viscosity/μPa·s
0.001 | 723 | 0.0011506 | 3.497 | 266.9526 | 25.0317
0.001 | 743 | 0.0011196 | 3.5143 | 273.9465 | 25.5518
0.001 | 763 | 0.0010903 | 3.5318 | 281.1335 | 26.0668
0.001 | 783 | 0.0010624 | 3.5493 | 288.5371 | 26.577
0.001 | 803 | 0.001036 | 3.567 | 296.1865 | 27.0825
0.001 | 823 | 0.0010108 | 3.5849 | 304.1182 | 27.5834
0.001 | 843 | 0.00098681 | 3.6029 | 312.3797 | 28.0799
0.001 | 863 | 0.00096394 | 3.621 | 321.035 | 28.572
0.001 | 883 | 0.0009421 | 3.6392 | 330.1764 | 29.06
0.001 | 903 | 0.00092124 | 3.6576 | 339.9471 | 29.5439
0.001 | 923 | 0.00090128 | 3.6761 | 350.5937 | 30.0239
2 | 723 | 2.2895 | 3.498 | 267.752 | 25.0721
2 | 743 | 2.2282 | 3.5152 | 274.7284 | 25.5927
2 | 763 | 2.17 | 3.5326 | 281.8983 | 26.1081
2 | 783 | 2.1148 | 3.5501 | 289.2851 | 26.6183
2 | 803 | 2.0624 | 3.5677 | 296.9177 | 27.1237
2 | 823 | 2.0125 | 3.5855 | 304.8327 | 27.6244
2 | 843 | 1.965 | 3.6035 | 313.0774 | 28.1206
2 | 863 | 1.9196 | 3.6215 | 321.7156 | 28.6123
2 | 883 | 1.8763 | 3.6397 | 330.8393 | 29.0999
2 | 903 | 1.835 | 3.6581 | 340.5916 | 29.5833
2 | 923 | 1.7954 | 3.6765 | 351.2184 | 30.0627
4 | 723 | 4.5522 | 3.499 | 268.4635 | 25.121
4 | 743 | 4.4308 | 3.5161 | 275.4203 | 25.6418
4 | 763 | 4.3158 | 3.5334 | 282.571 | 26.157
4 | 783 | 4.2066 | 3.5509 | 289.9389 | 26.667
4 | 803 | 4.1027 | 3.5684 | 297.553 | 27.172
4 | 823 | 4.0039 | 3.5862 | 305.4496 | 27.6721
4 | 843 | 3.9098 | 3.6041 | 313.6759 | 28.1676
4 | 863 | 3.8199 | 3.6221 | 322.2956 | 28.6587
4 | 883 | 3.7342 | 3.6403 | 331.4005 | 29.1455
4 | 903 | 3.6521 | 3.6586 | 341.1335 | 29.6281
4 | 923 | 3.5737 | 3.677 | 351.7401 | 30.1067
6 | 723 | 6.7894 | 3.4999 | 269.1722 | 25.1786
6 | 743 | 6.6093 | 3.517 | 276.1085 | 25.6991
6 | 763 | 6.4384 | 3.5342 | 283.2393 | 26.2139
6 | 783 | 6.2763 | 3.5516 | 290.5877 | 26.7232
6 | 803 | 6.1221 | 3.5691 | 298.1825 | 27.2273
6 | 823 | 5.9753 | 3.5868 | 306.06 | 27.7266
6 | 843 | 5.8354 | 3.6047 | 314.2673 | 28.2211
6 | 863 | 5.7019 | 3.6227 | 322.8679 | 28.7112
6 | 883 | 5.5744 | 3.6408 | 331.9535 | 29.1969
6 | 903 | 5.4525 | 3.6591 | 341.6666 | 29.6785
6 | 923 | 5.3358 | 3.6774 | 352.2525 | 30.1561
8 | 723 | 9.0012 | 3.5009 | 269.8836 | 25.2452
8 | 743 | 8.7635 | 3.5179 | 276.7991 | 25.7649
8 | 763 | 8.5381 | 3.535 | 283.9093 | 26.2787
8 | 783 | 8.324 | 3.5523 | 291.2376 | 26.7868
8 | 803 | 8.1205 | 3.5698 | 298.8126 | 27.2897
8 | 823 | 7.9267 | 3.5875 | 306.6705 | 27.7877
8 | 843 | 7.7419 | 3.6053 | 314.8583 | 28.2809
8 | 863 | 7.5656 | 3.6232 | 323.4393 | 28.7696
8 | 883 | 7.3972 | 3.6413 | 332.5051 | 29.254
8 | 903 | 7.2361 | 3.6595 | 342.198 | 29.7343
8 | 923 | 7.0819 | 3.6779 | 352.7627 | 30.2106
10 | 723 | 11.1876 | 3.5018 | 270.5997 | 25.3208
10 | 743 | 10.8937 | 3.5187 | 277.4936 | 25.8392
10 | 763 | 10.6148 | 3.5358 | 284.5829 | 26.3514
10 | 783 | 10.35 | 3.5531 | 291.8906 | 26.858
10 | 803 | 10.0981 | 3.5705 | 299.4454 | 27.3592
10 | 823 | 9.8582 | 3.5881 | 307.2833 | 27.8554
10 | 843 | 9.6295 | 3.6059 | 315.4511 | 28.347
10 | 863 | 9.4112 | 3.6238 | 324.0122 | 28.834
10 | 883 | 9.2026 | 3.6418 | 333.0578 | 29.3168
10 | 903 | 9.003 | 3.66 | 342.7299 | 29.7955
10 | 923 | 8.812 | 3.6783 | 353.273 | 30.2702
12 | 723 | 13.3489 | 3.5027 | 271.321 | 25.4056
12 | 743 | 12.9999 | 3.5195 | 278.1931 | 25.922
12 | 763 | 12.6688 | 3.5366 | 285.261 | 26.4322
12 | 783 | 12.3542 | 3.5538 | 292.5477 | 26.9366
12 | 803 | 12.0549 | 3.5712 | 300.0818 | 27.4357
12 | 823 | 11.7699 | 3.5887 | 307.8993 | 27.9298
12 | 843 | 11.4981 | 3.6064 | 316.0468 | 28.4192
12 | 863 | 11.2386 | 3.6243 | 324.5876 | 28.9043
12 | 883 | 10.9906 | 3.6423 | 333.6125 | 29.3851
12 | 903 | 10.7533 | 3.6605 | 343.2636 | 29.8619
12 | 923 | 10.5261 | 3.6788 | 353.7847 | 30.3347
14 | 723 | 15.4851 | 3.5036 | 272.0479 | 25.5
14 | 743 | 15.0824 | 3.5204 | 278.8977 | 26.0137
14 | 763 | 14.7001 | 3.5373 | 285.9438 | 26.521
14 | 783 | 14.3369 | 3.5545 | 293.2092 | 27.0227
14 | 803 | 13.9912 | 3.5718 | 300.7223 | 27.5191
14 | 823 | 13.6619 | 3.5893 | 308.5191 | 28.0106
14 | 843 | 13.3479 | 3.607 | 316.646 | 28.4976
14 | 863 | 13.048 | 3.6248 | 325.166 | 28.9803
14 | 883 | 12.7613 | 3.6428 | 334.17 | 29.4588
14 | 903 | 12.487 | 3.661 | 343.7996 | 29.9334
14 | 923 | 12.2243 | 3.6792 | 354.2984 | 30.4042
16 | 723 | 17.5966 | 3.5045 | 272.7806 | 25.6044
16 | 743 | 17.1412 | 3.5212 | 279.6077 | 26.1143
16 | 763 | 16.709 | 3.5381 | 286.6317 | 26.6181
16 | 783 | 16.2981 | 3.5552 | 293.8754 | 27.1163
16 | 803 | 15.9071 | 3.5725 | 301.3672 | 27.6095
16 | 823 | 15.5345 | 3.5899 | 309.1429 | 28.098
16 | 843 | 15.179 | 3.6076 | 317.2488 | 28.582
16 | 863 | 14.8395 | 3.6254 | 325.7478 | 29.0619
16 | 883 | 14.5149 | 3.6433 | 334.7305 | 29.5378
16 | 903 | 14.2043 | 3.6614 | 344.3383 | 30.01
16 | 923 | 13.9068 | 3.6797 | 354.8144 | 30.4784
18 | 723 | 19.6835 | 3.5053 | 273.519 | 25.7194
18 | 743 | 19.1767 | 3.522 | 280.3231 | 26.2243
18 | 763 | 18.6955 | 3.5388 | 287.3247 | 26.7235
18 | 783 | 18.2381 | 3.5559 | 294.5464 | 27.2176
18 | 803 | 17.8026 | 3.5731 | 302.0166 | 27.7069
18 | 823 | 17.3876 | 3.5905 | 309.7709 | 28.1917
18 | 843 | 16.9915 | 3.6081 | 317.8555 | 28.6724
18 | 863 | 16.6132 | 3.6259 | 326.3331 | 29.1491
18 | 883 | 16.2515 | 3.6438 | 335.2943 | 29.6221
18 | 903 | 15.9053 | 3.6619 | 344.8799 | 30.0914
18 | 923 | 15.5735 | 3.6801 | 355.3329 | 30.5573
20 | 723 | 21.7461 | 3.5062 | 274.2633 | 25.8459
20 | 743 | 21.189 | 3.5228 | 281.0441 | 26.3442
20 | 763 | 20.66 | 3.5396 | 288.0229 | 26.8376
20 | 783 | 20.157 | 3.5566 | 295.2223 | 27.3265
20 | 803 | 19.678 | 3.5738 | 302.6706 | 27.8112
20 | 823 | 19.2214 | 3.5911 | 310.4031 | 28.2918
20 | 843 | 18.7856 | 3.6087 | 318.4661 | 28.7687
20 | 863 | 18.3693 | 3.6264 | 326.9222 | 29.2418
20 | 883 | 17.9712 | 3.6443 | 335.8614 | 29.7115
20 | 903 | 17.59 | 3.6623 | 345.4246 | 30.1777
20 | 923 | 17.2247 | 3.6805 | 355.8542 | 30.6407