## 20%H2-40%CO2-20%CO-20%CH4
Pressure/MPa | Temperature/K | Density/kg·m-3 | Heat capacity/kJ·kg-1·K-1 | Thermal conductivity/mW·m-1·K-1 | Viscosity/μPa·s
0.001 | 723 | 0.0044611 | 1.3331 | 107.0442 | 31.0823
0.001 | 743 | 0.004341 | 1.3482 | 110.0305 | 31.7103
0.001 | 763 | 0.0042272 | 1.363 | 113.0044 | 32.3299
0.001 | 783 | 0.0041193 | 1.3775 | 115.9667 | 32.9414
0.001 | 803 | 0.0040167 | 1.3917 | 118.9203 | 33.5451
0.001 | 823 | 0.0039191 | 1.4056 | 121.8699 | 34.1413
0.001 | 843 | 0.0038261 | 1.4192 | 124.824 | 34.7302
0.001 | 863 | 0.0037374 | 1.4324 | 127.7963 | 35.3121
0.001 | 883 | 0.0036528 | 1.4454 | 130.8103 | 35.8872
0.001 | 903 | 0.0035719 | 1.4581 | 133.9067 | 36.4558
0.001 | 923 | 0.0034945 | 1.4705 | 137.161 | 37.0181
2 | 723 | 8.8885 | 1.3351 | 107.4811 | 31.1743
2 | 743 | 8.6488 | 1.3501 | 110.4624 | 31.7998
2 | 763 | 8.4218 | 1.3647 | 113.4315 | 32.4171
2 | 783 | 8.2066 | 1.3791 | 116.3895 | 33.0264
2 | 803 | 8.0021 | 1.3932 | 119.339 | 33.628
2 | 823 | 7.8076 | 1.407 | 122.2847 | 34.2222
2 | 843 | 7.6224 | 1.4204 | 125.2351 | 34.8092
2 | 863 | 7.4459 | 1.4336 | 128.2039 | 35.3893
2 | 883 | 7.2774 | 1.4465 | 131.2143 | 35.9626
2 | 903 | 7.1163 | 1.4592 | 134.307 | 36.5295
2 | 923 | 6.9623 | 1.4715 | 137.5572 | 37.0902
4 | 723 | 17.6941 | 1.3371 | 107.9136 | 31.2867
4 | 743 | 17.2164 | 1.3519 | 110.8878 | 31.9085
4 | 763 | 16.7642 | 1.3665 | 113.8502 | 32.5224
4 | 783 | 16.3355 | 1.3807 | 116.8019 | 33.1285
4 | 803 | 15.9285 | 1.3947 | 119.7455 | 33.727
4 | 823 | 15.5415 | 1.4083 | 122.6856 | 34.3183
4 | 843 | 15.1731 | 1.4217 | 125.6306 | 34.9027
4 | 863 | 14.8219 | 1.4348 | 128.5942 | 35.4802
4 | 883 | 14.4868 | 1.4476 | 131.5994 | 36.0511
4 | 903 | 14.1667 | 1.4602 | 134.6868 | 36.6158
4 | 923 | 13.8605 | 1.4725 | 137.9313 | 37.1743
6 | 723 | 26.4183 | 1.3391 | 108.3676 | 31.4193
6 | 743 | 25.7045 | 1.3538 | 111.3332 | 32.0363
6 | 763 | 25.0291 | 1.3682 | 114.2877 | 32.6455
6 | 783 | 24.3891 | 1.3823 | 117.2319 | 33.2474
6 | 803 | 23.7816 | 1.3961 | 120.1684 | 33.842
6 | 823 | 23.2042 | 1.4097 | 123.1018 | 34.4296
6 | 843 | 22.6546 | 1.423 | 126.0403 | 35.0104
6 | 863 | 22.1308 | 1.436 | 128.9976 | 35.5847
6 | 883 | 21.6311 | 1.4487 | 131.9967 | 36.1526
6 | 903 | 21.1538 | 1.4612 | 135.0778 | 36.7143
6 | 923 | 20.6973 | 1.4734 | 138.3156 | 37.27
8 | 723 | 35.0583 | 1.3411 | 108.8415 | 31.5719
8 | 743 | 34.1108 | 1.3556 | 111.7975 | 32.1827
8 | 763 | 33.2146 | 1.3698 | 114.7429 | 32.7863
8 | 783 | 32.3656 | 1.3838 | 117.6786 | 33.3828
8 | 803 | 31.56 | 1.3975 | 120.607 | 33.9725
8 | 823 | 30.7944 | 1.411 | 123.5327 | 34.5556
8 | 843 | 30.0659 | 1.4242 | 126.464 | 35.1321
8 | 863 | 29.3717 | 1.4371 | 129.4142 | 35.7024
8 | 883 | 28.7095 | 1.4498 | 132.4063 | 36.2666
8 | 903 | 28.077 | 1.4622 | 135.4802 | 36.8248
8 | 923 | 27.4722 | 1.4744 | 138.7106 | 37.3772
10 | 723 | 43.6118 | 1.343 | 109.3338 | 31.7442
10 | 743 | 42.4333 | 1.3574 | 112.2791 | 32.3475
10 | 763 | 41.319 | 1.3715 | 115.2145 | 32.9442
10 | 783 | 40.2636 | 1.3853 | 118.1407 | 33.5344
10 | 803 | 39.2623 | 1.399 | 121.0602 | 34.1183
10 | 823 | 38.3111 | 1.4123 | 123.9775 | 34.6959
10 | 843 | 37.406 | 1.4254 | 126.9006 | 35.2675
10 | 863 | 36.5438 | 1.4383 | 129.843 | 35.833
10 | 883 | 35.7213 | 1.4509 | 132.8274 | 36.3928
10 | 903 | 34.9358 | 1.4632 | 135.8936 | 36.9469
10 | 923 | 34.1848 | 1.4753 | 139.1157 | 37.4955
12 | 723 | 52.0767 | 1.345 | 109.8432 | 31.9356
12 | 743 | 50.6702 | 1.3591 | 112.7768 | 32.5302
12 | 763 | 49.3407 | 1.3731 | 115.7013 | 33.1189
12 | 783 | 48.0818 | 1.3869 | 118.6173 | 33.7018
12 | 803 | 46.8877 | 1.4004 | 121.5271 | 34.2789
12 | 823 | 45.7533 | 1.4136 | 124.4351 | 34.8503
12 | 843 | 44.6743 | 1.4266 | 127.3495 | 35.416
12 | 863 | 43.6463 | 1.4394 | 130.2833 | 35.9762
12 | 883 | 42.6659 | 1.4519 | 133.2594 | 36.531
12 | 903 | 41.7296 | 1.4642 | 136.3172 | 37.0804
12 | 923 | 40.8345 | 1.4762 | 139.5305 | 37.6246
14 | 723 | 60.4511 | 1.3468 | 110.3685 | 32.1457
14 | 743 | 58.8199 | 1.3609 | 113.2896 | 32.7303
14 | 763 | 57.2784 | 1.3747 | 116.2024 | 33.3099
14 | 783 | 55.819 | 1.3883 | 119.1073 | 33.8844
14 | 803 | 54.435 | 1.4017 | 122.0067 | 34.4539
14 | 823 | 53.1204 | 1.4149 | 124.9049 | 35.0182
14 | 843 | 51.87 | 1.4278 | 127.8098 | 35.5774
14 | 863 | 50.6789 | 1.4405 | 130.7346 | 36.1315
14 | 883 | 49.5429 | 1.453 | 133.7017 | 36.6806
14 | 903 | 48.4582 | 1.4652 | 136.7505 | 37.2248
14 | 923 | 47.4212 | 1.4771 | 139.9544 | 37.764
16 | 723 | 68.7333 | 1.3487 | 110.9088 | 32.3737
16 | 743 | 66.8812 | 1.3626 | 113.8167 | 32.9471
16 | 763 | 65.1311 | 1.3763 | 116.7169 | 33.5166
16 | 783 | 63.4744 | 1.3898 | 119.6102 | 34.0818
16 | 803 | 61.9035 | 1.4031 | 122.4984 | 34.6427
16 | 823 | 60.4116 | 1.4162 | 125.3862 | 35.1992
16 | 843 | 58.9926 | 1.429 | 128.281 | 35.7511
16 | 863 | 57.641 | 1.4416 | 131.1961 | 36.2985
16 | 883 | 56.352 | 1.454 | 134.1537 | 36.8414
16 | 903 | 55.1212 | 1.4661 | 137.193 | 37.3797
16 | 923 | 53.9446 | 1.478 | 140.387 | 37.9136
18 | 723 | 76.9221 | 1.3505 | 111.4634 | 32.6192
18 | 743 | 74.8528 | 1.3643 | 114.3572 | 33.1802
18 | 763 | 72.8977 | 1.3779 | 117.2443 | 33.7384
18 | 783 | 71.0472 | 1.3913 | 120.1251 | 34.2934
18 | 803 | 69.2927 | 1.4044 | 123.0017 | 34.8449
18 | 823 | 67.6264 | 1.4174 | 125.8783 | 35.3927
18 | 843 | 66.0417 | 1.4302 | 128.7625 | 35.9367
18 | 863 | 64.5324 | 1.4427 | 131.6674 | 36.4768
18 | 883 | 63.0929 | 1.455 | 134.615 | 37.0128
18 | 903 | 61.7185 | 1.4671 | 137.6443 | 37.5448
18 | 923 | 60.4046 | 1.4789 | 140.8279 | 38.0728
20 | 723 | 85.0164 | 1.3523 | 112.0317 | 32.8812
20 | 743 | 82.7339 | 1.366 | 114.9106 | 33.4287
20 | 763 | 80.5776 | 1.3794 | 117.7838 | 33.9747
20 | 783 | 78.5369 | 1.3927 | 120.6516 | 34.5186
20 | 803 | 76.602 | 1.4058 | 123.5159 | 35.0599
20 | 823 | 74.7646 | 1.4187 | 126.3808 | 35.5984
20 | 843 | 73.0171 | 1.4313 | 129.2539 | 36.1338
20 | 863 | 71.3527 | 1.4438 | 132.1481 | 36.6659
20 | 883 | 69.7655 | 1.456 | 135.0852 | 37.1946
20 | 903 | 68.2499 | 1.468 | 138.104 | 37.7198
20 | 923 | 66.801 | 1.4798 | 141.2767 | 38.2414

## 40%H2-30%CO2-15%CO-15%CH4
Pressure/MPa | Temperature/K | Density/kg·m-3 | Heat capacity/kJ·kg-1·K-1 | Thermal conductivity/mW·m-1·K-1 | Viscosity/μPa·s
0.001 | 723 | 0.0034297 | 1.557 | 159.0217 | 30.7351
0.001 | 743 | 0.0033374 | 1.5721 | 162.7054 | 31.3542
0.001 | 763 | 0.0032499 | 1.587 | 166.3207 | 31.9652
0.001 | 783 | 0.0031669 | 1.6016 | 169.8725 | 32.5685
0.001 | 803 | 0.003088 | 1.616 | 173.3686 | 33.1644
0.001 | 823 | 0.0030129 | 1.6301 | 176.8207 | 33.7531
0.001 | 843 | 0.0029415 | 1.6439 | 180.2469 | 34.3348
0.001 | 863 | 0.0028733 | 1.6575 | 183.6756 | 34.9099
0.001 | 883 | 0.0028082 | 1.6709 | 187.152 | 35.4785
0.001 | 903 | 0.002746 | 1.6839 | 190.7535 | 36.0408
0.001 | 923 | 0.0026865 | 1.6968 | 194.6212 | 36.5972
2 | 723 | 6.8274 | 1.5586 | 159.5725 | 30.8196
2 | 743 | 6.6439 | 1.5737 | 163.2534 | 31.4364
2 | 763 | 6.47 | 1.5884 | 166.8665 | 32.0452
2 | 783 | 6.305 | 1.603 | 170.4166 | 32.6465
2 | 803 | 6.1483 | 1.6172 | 173.9112 | 33.2405
2 | 823 | 5.9992 | 1.6312 | 177.3622 | 33.8273
2 | 843 | 5.8572 | 1.645 | 180.7876 | 34.4073
2 | 863 | 5.7218 | 1.6585 | 184.2155 | 34.9807
2 | 883 | 5.5925 | 1.6718 | 187.6913 | 35.5477
2 | 903 | 5.469 | 1.6848 | 191.2919 | 36.1085
2 | 923 | 5.3508 | 1.6976 | 195.1579 | 36.6634
4 | 723 | 13.58 | 1.5603 | 160.0931 | 30.9229
4 | 743 | 13.2155 | 1.5752 | 163.7695 | 31.5363
4 | 763 | 12.8703 | 1.5898 | 167.3786 | 32.142
4 | 783 | 12.5428 | 1.6043 | 170.9251 | 32.7404
4 | 803 | 12.2317 | 1.6184 | 174.4167 | 33.3315
4 | 823 | 11.9358 | 1.6323 | 177.8649 | 33.9157
4 | 843 | 11.6539 | 1.646 | 181.2879 | 34.4933
4 | 863 | 11.3852 | 1.6595 | 184.7135 | 35.0643
4 | 883 | 11.1287 | 1.6727 | 188.187 | 35.6291
4 | 903 | 10.8835 | 1.6856 | 191.785 | 36.1878
4 | 923 | 10.6489 | 1.6984 | 195.6477 | 36.7407
6 | 723 | 20.2599 | 1.5619 | 160.6263 | 31.045
6 | 743 | 19.7172 | 1.5767 | 164.2972 | 31.6539
6 | 763 | 19.2032 | 1.5912 | 167.9013 | 32.2554
6 | 783 | 18.7157 | 1.6055 | 171.4433 | 32.8498
6 | 803 | 18.2526 | 1.6196 | 174.9308 | 33.4373
6 | 823 | 17.8122 | 1.6335 | 178.3755 | 34.0181
6 | 843 | 17.3927 | 1.6471 | 181.7951 | 34.5925
6 | 863 | 16.9928 | 1.6604 | 185.2176 | 35.1605
6 | 883 | 16.6109 | 1.6736 | 188.688 | 35.7225
6 | 903 | 16.246 | 1.6865 | 192.2826 | 36.2786
6 | 923 | 15.897 | 1.6992 | 196.1412 | 36.8289
8 | 723 | 26.8664 | 1.5635 | 161.1728 | 31.1856
8 | 743 | 26.1483 | 1.5782 | 164.8372 | 31.7887
8 | 763 | 25.4683 | 1.5926 | 168.4355 | 32.385
8 | 783 | 24.8234 | 1.6068 | 171.9723 | 32.9746
8 | 803 | 24.2108 | 1.6208 | 175.4551 | 33.5576
8 | 823 | 23.6282 | 1.6345 | 178.8954 | 34.1342
8 | 843 | 23.0733 | 1.6481 | 182.311 | 34.7046
8 | 863 | 22.5443 | 1.6614 | 185.7298 | 35.269
8 | 883 | 22.0392 | 1.6745 | 189.1964 | 35.8276
8 | 903 | 21.5565 | 1.6873 | 192.787 | 36.3804
8 | 923 | 21.0948 | 1.6999 | 196.6408 | 36.9277
10 | 723 | 33.3987 | 1.5651 | 161.7318 | 31.3442
10 | 743 | 32.5083 | 1.5796 | 165.3891 | 31.9405
10 | 763 | 31.6651 | 1.5939 | 168.9809 | 32.5305
10 | 783 | 30.8654 | 1.608 | 172.5118 | 33.1143
10 | 803 | 30.1059 | 1.6219 | 175.9892 | 33.6919
10 | 823 | 29.3835 | 1.6356 | 179.4246 | 34.2636
10 | 843 | 28.6956 | 1.6491 | 182.8357 | 34.8294
10 | 863 | 28.0396 | 1.6623 | 186.2501 | 35.3895
10 | 883 | 27.4134 | 1.6753 | 189.7124 | 35.944
10 | 903 | 26.8149 | 1.6881 | 193.2985 | 36.4931
10 | 923 | 26.2423 | 1.7007 | 197.1469 | 37.0368
12 | 723 | 39.8563 | 1.5667 | 162.3027 | 31.5206
12 | 743 | 38.7965 | 1.5811 | 165.9521 | 32.1089
12 | 763 | 37.7931 | 1.5953 | 169.5368 | 32.6915
12 | 783 | 36.8414 | 1.6093 | 173.0612 | 33.2685
12 | 803 | 35.9376 | 1.6231 | 176.5327 | 33.8399
12 | 823 | 35.078 | 1.6367 | 179.9627 | 34.4059
12 | 843 | 34.2593 | 1.6501 | 183.3687 | 34.9663
12 | 863 | 33.4786 | 1.6632 | 186.7783 | 35.5215
12 | 883 | 32.7334 | 1.6762 | 190.2359 | 36.0714
12 | 903 | 32.0211 | 1.6889 | 193.8169 | 36.6162
12 | 923 | 31.3396 | 1.7014 | 197.6596 | 37.1559
14 | 723 | 46.2386 | 1.5682 | 162.8846 | 31.7141
14 | 743 | 45.0128 | 1.5825 | 166.5257 | 32.2932
14 | 763 | 43.8521 | 1.5966 | 170.1027 | 32.8675
14 | 783 | 42.7514 | 1.6105 | 173.6201 | 33.4368
14 | 803 | 41.7059 | 1.6242 | 177.0852 | 34.0012
14 | 823 | 40.7116 | 1.6377 | 180.5092 | 34.5606
14 | 843 | 39.7645 | 1.651 | 183.9098 | 35.1151
14 | 863 | 38.8614 | 1.6641 | 187.3142 | 35.6647
14 | 883 | 37.9992 | 1.677 | 190.7665 | 36.2094
14 | 903 | 37.1751 | 1.6897 | 194.3421 | 36.7494
14 | 923 | 36.3866 | 1.7022 | 198.1785 | 37.2847
16 | 723 | 52.5455 | 1.5697 | 163.4772 | 31.9241
16 | 743 | 51.1569 | 1.5839 | 167.1092 | 32.493
16 | 763 | 49.8421 | 1.5979 | 170.6781 | 33.0579
16 | 783 | 48.5952 | 1.6117 | 174.188 | 33.6187
16 | 803 | 47.4108 | 1.6253 | 177.6462 | 34.1753
16 | 823 | 46.2842 | 1.6388 | 181.0639 | 34.7275
16 | 843 | 45.2112 | 1.652 | 184.4586 | 35.2753
16 | 863 | 44.188 | 1.665 | 187.8573 | 35.8187
16 | 883 | 43.211 | 1.6779 | 191.3041 | 36.3578
16 | 903 | 42.2771 | 1.6905 | 194.8738 | 36.8924
16 | 923 | 41.3835 | 1.7029 | 198.7035 | 37.4227
18 | 723 | 58.7768 | 1.5712 | 164.0797 | 32.1501
18 | 743 | 57.2288 | 1.5852 | 167.7023 | 32.7076
18 | 763 | 55.763 | 1.5991 | 171.2625 | 33.2622
18 | 783 | 54.3727 | 1.6129 | 174.7645 | 33.8136
18 | 803 | 53.0522 | 1.6264 | 178.2154 | 34.3616
18 | 823 | 51.7961 | 1.6398 | 181.6264 | 34.9059
18 | 843 | 50.5996 | 1.6529 | 185.0147 | 35.4465
18 | 863 | 49.4585 | 1.6659 | 188.4074 | 35.9832
18 | 883 | 48.3689 | 1.6787 | 191.8482 | 36.516
18 | 903 | 47.3273 | 1.6913 | 195.4118 | 37.0448
18 | 923 | 46.3305 | 1.7037 | 199.2345 | 37.5697
20 | 723 | 64.9324 | 1.5727 | 164.6918 | 32.3913
20 | 743 | 63.2284 | 1.5866 | 168.3044 | 32.9364
20 | 763 | 61.6148 | 1.6004 | 171.8555 | 33.4798
20 | 783 | 60.0843 | 1.614 | 175.3491 | 34.0211
20 | 803 | 58.6304 | 1.6275 | 178.7924 | 34.5597
20 | 823 | 57.2473 | 1.6408 | 182.1963 | 35.0955
20 | 843 | 55.9297 | 1.6539 | 185.5779 | 35.6282
20 | 863 | 54.673 | 1.6668 | 188.9642 | 36.1576
20 | 883 | 53.473 | 1.6795 | 192.3988 | 36.6837
20 | 903 | 52.3257 | 1.692 | 195.9558 | 37.2062
20 | 923 | 51.2277 | 1.7044 | 199.7711 | 37.7253

## 60%H2-20%CO2-10%CO-10%CH4
Pressure/MPa | Temperature/K | Density/kg·m-3 | Heat capacity/kJ·kg-1·K-1 | Thermal conductivity/mW·m-1·K-1 | Viscosity/μPa·s
0.001 | 723 | 0.0023982 | 1.9734 | 217.1491 | 29.6462
0.001 | 743 | 0.0023337 | 1.9886 | 221.6182 | 30.2404
0.001 | 763 | 0.0022725 | 2.0037 | 225.9811 | 30.8273
0.001 | 783 | 0.0022145 | 2.0186 | 230.2479 | 31.4072
0.001 | 803 | 0.0021593 | 2.0332 | 234.4321 | 31.9803
0.001 | 823 | 0.0021068 | 2.0477 | 238.5521 | 32.5469
0.001 | 843 | 0.0020569 | 2.0621 | 242.6339 | 33.1072
0.001 | 863 | 0.0020092 | 2.0762 | 246.7161 | 33.6614
0.001 | 883 | 0.0019637 | 2.0902 | 250.8589 | 34.2097
0.001 | 903 | 0.0019202 | 2.104 | 255.1633 | 34.7524
0.001 | 923 | 0.0018786 | 2.1177 | 259.8121 | 35.2895
2 | 723 | 4.7716 | 1.9747 | 217.8237 | 29.7184
2 | 743 | 4.6436 | 1.9898 | 222.2897 | 30.3105
2 | 763 | 4.5224 | 2.0048 | 226.65 | 30.8954
2 | 783 | 4.4073 | 2.0196 | 230.9148 | 31.4734
2 | 803 | 4.2979 | 2.0342 | 235.0976 | 32.0448
2 | 823 | 4.1938 | 2.0486 | 239.2166 | 32.6097
2 | 843 | 4.0947 | 2.0629 | 243.2978 | 33.1684
2 | 863 | 4.0002 | 2.077 | 247.3796 | 33.7211
2 | 883 | 3.9099 | 2.0909 | 251.5221 | 34.268
2 | 903 | 3.8236 | 2.1047 | 255.8259 | 34.8093
2 | 923 | 3.7411 | 2.1183 | 260.4735 | 35.3451
4 | 723 | 9.4862 | 1.976 | 218.4408 | 29.8067
4 | 743 | 9.2327 | 1.991 | 222.9018 | 30.3957
4 | 763 | 8.9925 | 2.0059 | 227.2578 | 30.9778
4 | 783 | 8.7645 | 2.0206 | 231.5188 | 31.5532
4 | 803 | 8.5478 | 2.0351 | 235.6983 | 32.1221
4 | 823 | 8.3417 | 2.0495 | 239.8146 | 32.6847
4 | 843 | 8.1453 | 2.0637 | 243.8935 | 33.2412
4 | 863 | 7.9579 | 2.0777 | 247.9731 | 33.7918
4 | 883 | 7.779 | 2.0916 | 252.1136 | 34.3367
4 | 903 | 7.608 | 2.1053 | 256.4151 | 34.8762
4 | 923 | 7.4444 | 2.1189 | 261.0596 | 35.4102
6 | 723 | 14.1461 | 1.9772 | 219.0625 | 29.911
6 | 743 | 13.7696 | 1.9922 | 223.5177 | 30.496
6 | 763 | 13.4127 | 2.0069 | 227.8685 | 31.0744
6 | 783 | 13.0739 | 2.0216 | 232.1251 | 31.6464
6 | 803 | 12.752 | 2.036 | 236.3007 | 32.2121
6 | 823 | 12.4457 | 2.0503 | 240.4136 | 32.7716
6 | 843 | 12.1538 | 2.0645 | 244.4894 | 33.3253
6 | 863 | 11.8753 | 2.0785 | 248.5663 | 33.8733
6 | 883 | 11.6094 | 2.0923 | 252.7041 | 34.4158
6 | 903 | 11.3552 | 2.106 | 257.0027 | 34.9529
6 | 923 | 11.1119 | 2.1195 | 261.6435 | 35.4848
8 | 723 | 18.7512 | 1.9785 | 219.6917 | 30.031
8 | 743 | 18.2541 | 1.9933 | 224.1404 | 30.6111
8 | 763 | 17.7829 | 2.008 | 228.4855 | 31.185
8 | 783 | 17.3356 | 2.0225 | 232.7371 | 31.7527
8 | 803 | 16.9104 | 2.0369 | 236.9083 | 32.3144
8 | 823 | 16.5058 | 2.0512 | 241.0172 | 32.8703
8 | 843 | 16.1203 | 2.0653 | 245.0896 | 33.4206
8 | 863 | 15.7524 | 2.0792 | 249.1633 | 33.9654
8 | 883 | 15.4011 | 2.093 | 253.2979 | 34.5049
8 | 903 | 15.0652 | 2.1066 | 257.5932 | 35.0392
8 | 923 | 14.7437 | 2.1201 | 262.2298 | 35.5684
10 | 723 | 23.3016 | 1.9797 | 220.3288 | 30.1665
10 | 743 | 22.6863 | 1.9944 | 224.7706 | 30.7407
10 | 763 | 22.1031 | 2.009 | 229.1096 | 31.309
10 | 783 | 21.5495 | 2.0235 | 233.3556 | 31.8717
10 | 803 | 21.0232 | 2.0378 | 237.5219 | 32.4288
10 | 823 | 20.5223 | 2.052 | 241.6266 | 32.9804
10 | 843 | 20.0448 | 2.066 | 245.6951 | 33.5267
10 | 863 | 19.5893 | 2.0799 | 249.7652 | 34.0677
10 | 883 | 19.1542 | 2.0937 | 253.8964 | 34.6037
10 | 903 | 18.7381 | 2.1072 | 258.1879 | 35.1347
10 | 923 | 18.3399 | 2.1207 | 262.82 | 35.6609
12 | 723 | 27.7973 | 1.9809 | 220.9738 | 30.3171
12 | 743 | 27.0665 | 1.9955 | 225.4083 | 30.8843
12 | 763 | 26.3737 | 2.01 | 229.7406 | 31.4463
12 | 783 | 25.7159 | 2.0244 | 233.9808 | 32.0031
12 | 803 | 25.0905 | 2.0387 | 238.1419 | 32.5548
12 | 823 | 24.4951 | 2.0528 | 242.2419 | 33.1015
12 | 843 | 23.9277 | 2.0668 | 246.3062 | 33.6432
12 | 863 | 23.3862 | 2.0806 | 250.3725 | 34.18
12 | 883 | 22.8689 | 2.0943 | 254.4999 | 34.712
12 | 903 | 22.3741 | 2.1079 | 258.7874 | 35.2393
12 | 923 | 21.9005 | 2.1213 | 263.4146 | 35.762
14 | 723 | 32.2386 | 1.9821 | 221.6266 | 30.4821
14 | 743 | 31.3947 | 1.9966 | 226.0532 | 31.0415
14 | 763 | 30.5946 | 2.0111 | 230.3786 | 31.5963
14 | 783 | 29.8349 | 2.0254 | 234.6126 | 32.1465
14 | 803 | 29.1124 | 2.0396 | 238.7682 | 32.6922
14 | 823 | 28.4246 | 2.0536 | 242.8632 | 33.2333
14 | 843 | 27.7689 | 2.0675 | 246.923 | 33.7698
14 | 863 | 27.1431 | 2.0813 | 250.9852 | 34.3018
14 | 883 | 26.5452 | 2.095 | 255.1085 | 34.8294
14 | 903 | 25.9734 | 2.1085 | 259.3917 | 35.3526
14 | 923 | 25.4258 | 2.1218 | 264.0138 | 35.8714
16 | 723 | 36.6256 | 1.9832 | 222.2867 | 30.6612
16 | 743 | 35.6713 | 1.9977 | 226.7052 | 31.2117
16 | 763 | 34.7662 | 2.012 | 231.0233 | 31.7585
16 | 783 | 33.9067 | 2.0263 | 235.2508 | 32.3014
16 | 803 | 33.0893 | 2.0404 | 239.4006 | 32.8404
16 | 823 | 32.3109 | 2.0544 | 243.4904 | 33.3753
16 | 843 | 31.5688 | 2.0683 | 247.5455 | 33.9061
16 | 863 | 30.8605 | 2.082 | 251.6032 | 34.4329
16 | 883 | 30.1835 | 2.0956 | 255.7223 | 34.9556
16 | 903 | 29.536 | 2.1091 | 260.0009 | 35.4742
16 | 923 | 28.916 | 2.1224 | 264.6176 | 35.9888
18 | 723 | 40.9588 | 1.9844 | 222.954 | 30.8538
18 | 743 | 39.8964 | 1.9987 | 227.3641 | 31.3946
18 | 763 | 38.8888 | 2.013 | 231.6746 | 31.9325
18 | 783 | 37.9317 | 2.0272 | 235.8953 | 32.4674
18 | 803 | 37.0214 | 2.0413 | 240.039 | 32.9991
18 | 823 | 36.1544 | 2.0552 | 244.1234 | 33.5272
18 | 843 | 35.3276 | 2.069 | 248.1735 | 34.0518
18 | 863 | 34.5383 | 2.0827 | 252.2266 | 34.5728
18 | 883 | 33.784 | 2.0963 | 256.3412 | 35.0902
18 | 903 | 33.0623 | 2.1097 | 260.6151 | 35.6038
18 | 923 | 32.3711 | 2.123 | 265.2261 | 36.1138
20 | 723 | 45.2385 | 1.9855 | 223.6282 | 31.0591
20 | 743 | 44.0706 | 1.9998 | 228.0295 | 31.5894
20 | 763 | 42.9627 | 2.014 | 232.3323 | 32.1178
20 | 783 | 41.9102 | 2.0281 | 236.5459 | 32.644
20 | 803 | 40.9089 | 2.0421 | 240.6834 | 33.1677
20 | 823 | 39.9552 | 2.056 | 244.7621 | 33.6886
20 | 843 | 39.0456 | 2.0697 | 248.807 | 34.2065
20 | 863 | 38.1771 | 2.0834 | 252.8553 | 34.7213
20 | 883 | 37.3469 | 2.0969 | 256.9652 | 35.2329
20 | 903 | 36.5525 | 2.1103 | 261.2341 | 35.7412
20 | 923 | 35.7916 | 2.1235 | 265.8393 | 36.2462

## 80%H2-10%CO2-5%CO-5%CH4
Pressure/MPa | Temperature/K | Density/kg·m-3 | Heat capacity/kJ·kg-1·K-1 | Thermal conductivity/mW·m-1·K-1 | Viscosity/μPa·s
0.001 | 723 | 0.0013668 | 3.0184 | 277.5358 | 26.557
0.001 | 743 | 0.00133 | 3.0338 | 283.2302 | 27.0845
0.001 | 763 | 0.0012951 | 3.0493 | 288.8786 | 27.6062
0.001 | 783 | 0.0012621 | 3.0647 | 294.4915 | 28.1224
0.001 | 803 | 0.0012306 | 3.0802 | 300.0807 | 28.6331
0.001 | 823 | 0.0012007 | 3.0957 | 305.6613 | 29.1387
0.001 | 843 | 0.0011722 | 3.1113 | 311.254 | 29.6393
0.001 | 863 | 0.0011451 | 3.1269 | 316.8904 | 30.135
0.001 | 883 | 0.0011191 | 3.1425 | 322.6213 | 30.6261
0.001 | 903 | 0.0010943 | 3.1581 | 328.535 | 31.1126
0.001 | 923 | 0.0010706 | 3.1738 | 334.7958 | 31.5947
2 | 723 | 2.7192 | 3.0193 | 278.3449 | 26.6068
2 | 743 | 2.6463 | 3.0347 | 284.0313 | 27.1325
2 | 763 | 2.5773 | 3.05 | 289.6724 | 27.6526
2 | 783 | 2.5118 | 3.0654 | 295.2782 | 28.1671
2 | 803 | 2.4495 | 3.0809 | 300.8608 | 28.6764
2 | 823 | 2.3902 | 3.0963 | 306.4348 | 29.1806
2 | 843 | 2.3338 | 3.1118 | 312.0212 | 29.6798
2 | 863 | 2.2799 | 3.1274 | 317.6512 | 30.1743
2 | 883 | 2.2285 | 3.143 | 323.3757 | 30.6641
2 | 903 | 2.1794 | 3.1586 | 329.2825 | 31.1495
2 | 923 | 2.1324 | 3.1743 | 335.5357 | 31.6305
4 | 723 | 5.4054 | 3.0202 | 279.0628 | 26.6676
4 | 743 | 5.2613 | 3.0355 | 284.7393 | 27.1909
4 | 763 | 5.1247 | 3.0508 | 290.371 | 27.7087
4 | 783 | 4.995 | 3.0661 | 295.9681 | 28.2212
4 | 803 | 4.8718 | 3.0815 | 301.5424 | 28.7285
4 | 823 | 4.7545 | 3.0969 | 307.1085 | 29.2308
4 | 843 | 4.6427 | 3.1124 | 312.6872 | 29.7284
4 | 863 | 4.5361 | 3.1279 | 318.3098 | 30.2212
4 | 883 | 4.4342 | 3.1434 | 324.0267 | 30.7095
4 | 903 | 4.3369 | 3.159 | 329.9257 | 31.1934
4 | 923 | 4.2437 | 3.1747 | 336.1705 | 31.673
6 | 723 | 8.0601 | 3.0211 | 279.7781 | 26.7393
6 | 743 | 7.8464 | 3.0363 | 285.4441 | 27.2596
6 | 763 | 7.6437 | 3.0515 | 291.066 | 27.7746
6 | 783 | 7.4512 | 3.0668 | 296.6538 | 28.2844
6 | 803 | 7.2682 | 3.0821 | 302.2193 | 28.7893
6 | 823 | 7.0941 | 3.0975 | 307.7771 | 29.2894
6 | 843 | 6.928 | 3.1129 | 313.3477 | 29.7848
6 | 863 | 6.7696 | 3.1284 | 318.9623 | 30.2756
6 | 883 | 6.6183 | 3.1439 | 324.6713 | 30.762
6 | 903 | 6.4737 | 3.1595 | 330.5622 | 31.2442
6 | 923 | 6.3352 | 3.1751 | 336.7982 | 31.7222
8 | 723 | 10.6836 | 3.0219 | 280.4966 | 26.8219
8 | 743 | 10.4016 | 3.0371 | 286.1517 | 27.3384
8 | 763 | 10.1343 | 3.0522 | 291.7634 | 27.85
8 | 783 | 9.8804 | 3.0675 | 297.3417 | 28.3567
8 | 803 | 9.6389 | 3.0828 | 302.8981 | 28.8587
8 | 823 | 9.409 | 3.0981 | 308.4471 | 29.356
8 | 843 | 9.1898 | 3.1135 | 314.0094 | 29.8489
8 | 863 | 8.9807 | 3.1289 | 319.6157 | 30.3374
8 | 883 | 8.7809 | 3.1444 | 325.3165 | 30.8216
8 | 903 | 8.5898 | 3.1599 | 331.199 | 31.3017
8 | 923 | 8.4068 | 3.1755 | 337.4258 | 31.7777
10 | 723 | 13.2758 | 3.0227 | 281.2201 | 26.9149
10 | 743 | 12.9273 | 3.0378 | 286.8641 | 27.4271
10 | 763 | 12.5967 | 3.053 | 292.4653 | 27.9347
10 | 783 | 12.2826 | 3.0681 | 298.0337 | 28.4378
10 | 803 | 11.9839 | 3.0834 | 303.5807 | 28.9363
10 | 823 | 11.6994 | 3.0987 | 309.1208 | 29.4306
10 | 843 | 11.4282 | 3.114 | 314.6744 | 29.9205
10 | 863 | 11.1693 | 3.1294 | 320.2724 | 30.4063
10 | 883 | 10.9219 | 3.1449 | 325.9647 | 30.888
10 | 903 | 10.6853 | 3.1604 | 331.8384 | 31.3657
10 | 923 | 10.4587 | 3.1759 | 338.0558 | 31.8395
12 | 723 | 15.8371 | 3.0236 | 281.9494 | 27.0182
12 | 743 | 15.4235 | 3.0386 | 287.5819 | 27.5254
12 | 763 | 15.031 | 3.0537 | 293.1725 | 28.0284
12 | 783 | 14.6582 | 3.0688 | 298.7308 | 28.5273
12 | 803 | 14.3034 | 3.084 | 304.2682 | 29.022
12 | 823 | 13.9655 | 3.0992 | 309.7992 | 29.5127
12 | 843 | 13.6433 | 3.1145 | 315.3439 | 29.9993
12 | 863 | 13.3356 | 3.1299 | 320.9331 | 30.4821
12 | 883 | 13.0416 | 3.1453 | 326.6168 | 30.9609
12 | 903 | 12.7603 | 3.1608 | 332.4815 | 31.436
12 | 923 | 12.491 | 3.1763 | 338.6893 | 31.9073
14 | 723 | 18.3677 | 3.0244 | 282.6847 | 27.1313
14 | 743 | 17.8904 | 3.0393 | 288.3056 | 27.6329
14 | 763 | 17.4375 | 3.0544 | 293.8852 | 28.1309
14 | 783 | 17.0071 | 3.0694 | 299.4333 | 28.6251
14 | 803 | 16.5976 | 3.0846 | 304.9609 | 29.1155
14 | 823 | 16.2074 | 3.0998 | 310.4826 | 29.6022
14 | 843 | 15.8352 | 3.115 | 316.0183 | 30.0852
14 | 863 | 15.4798 | 3.1304 | 321.5986 | 30.5645
14 | 883 | 15.1401 | 3.1458 | 327.2734 | 31.0402
14 | 903 | 14.815 | 3.1612 | 333.129 | 31.5123
14 | 923 | 14.5036 | 3.1767 | 339.3269 | 31.9809
16 | 723 | 20.8677 | 3.0252 | 283.4262 | 27.2539
16 | 743 | 20.3284 | 3.0401 | 289.0353 | 27.7493
16 | 763 | 19.8164 | 3.055 | 294.6038 | 28.2416
16 | 783 | 19.3297 | 3.0701 | 300.1414 | 28.7307
16 | 803 | 18.8666 | 3.0852 | 305.6591 | 29.2164
16 | 823 | 18.4252 | 3.1003 | 311.1713 | 29.6988
16 | 843 | 18.0041 | 3.1156 | 316.6978 | 30.1778
16 | 863 | 17.6019 | 3.1309 | 322.2691 | 30.6534
16 | 883 | 17.2174 | 3.1462 | 327.9348 | 31.1256
16 | 903 | 16.8494 | 3.1616 | 333.781 | 31.5946
16 | 923 | 16.4969 | 3.1771 | 339.9688 | 32.0602
18 | 723 | 23.3375 | 3.026 | 284.1739 | 27.3855
18 | 743 | 22.7375 | 3.0408 | 289.771 | 27.8742
18 | 763 | 22.1678 | 3.0557 | 295.3283 | 28.3604
18 | 783 | 21.6262 | 3.0707 | 300.8553 | 28.8438
18 | 803 | 21.1106 | 3.0857 | 306.363 | 29.3244
18 | 823 | 20.6191 | 3.1009 | 311.8654 | 29.8021
18 | 843 | 20.1502 | 3.1161 | 317.3826 | 30.2768
18 | 863 | 19.7022 | 3.1313 | 322.9447 | 30.7484
18 | 883 | 19.2738 | 3.1467 | 328.6012 | 31.2169
18 | 903 | 18.8637 | 3.162 | 334.4379 | 31.6824
18 | 923 | 18.4708 | 3.1775 | 340.6153 | 32.1448
20 | 723 | 25.7774 | 3.0268 | 284.9279 | 27.5257
20 | 743 | 25.1182 | 3.0415 | 290.5129 | 28.0071
20 | 763 | 24.4921 | 3.0564 | 296.0588 | 28.4867
20 | 783 | 23.8968 | 3.0713 | 301.575 | 28.9642
20 | 803 | 23.3299 | 3.0863 | 307.0725 | 29.4393
20 | 823 | 22.7894 | 3.1014 | 312.5651 | 29.9119
20 | 843 | 22.2736 | 3.1166 | 318.0728 | 30.3819
20 | 863 | 21.7807 | 3.1318 | 323.6255 | 30.8492
20 | 883 | 21.3093 | 3.1471 | 329.2726 | 31.3138
20 | 903 | 20.858 | 3.1625 | 335.0996 | 31.7756
20 | 923 | 20.4256 | 3.1779 | 341.2666 | 32.2346