## 20%H2-40%CO2-40%CO
Pressure/MPa | Temperature/K | Density/kg·m-3 | Heat capacity/kJ·kg-1·K-1 | Thermal conductivity/mW·m-1·K-1 | Viscosity/μPa·s
0.001 | 723 | 0.0048593 | 1.0314 | 101.1638 | 33.0895
0.001 | 743 | 0.0047285 | 1.0389 | 103.3623 | 33.749
0.001 | 763 | 0.0046045 | 1.0462 | 105.5145 | 34.3999
0.001 | 783 | 0.0044869 | 1.0534 | 107.6251 | 35.0424
0.001 | 803 | 0.0043752 | 1.0603 | 109.702 | 35.6768
0.001 | 823 | 0.0042688 | 1.0671 | 111.7573 | 36.3035
0.001 | 843 | 0.0041676 | 1.0738 | 113.8097 | 36.9228
0.001 | 863 | 0.004071 | 1.0802 | 115.8887 | 37.5348
0.001 | 883 | 0.0039788 | 1.0865 | 118.0423 | 38.1398
0.001 | 903 | 0.0038907 | 1.0926 | 120.3528 | 38.7382
0.001 | 923 | 0.0038063 | 1.0986 | 122.9708 | 39.33
2 | 723 | 9.6788 | 1.033 | 101.4316 | 33.1596
2 | 743 | 9.4181 | 1.0404 | 103.6277 | 33.8173
2 | 763 | 9.1711 | 1.0476 | 105.7777 | 34.4664
2 | 783 | 8.9369 | 1.0547 | 107.8864 | 35.1072
2 | 803 | 8.7144 | 1.0615 | 109.9616 | 35.7401
2 | 823 | 8.5028 | 1.0683 | 112.0154 | 36.3652
2 | 843 | 8.3012 | 1.0748 | 114.0664 | 36.983
2 | 863 | 8.1091 | 1.0812 | 116.1441 | 37.5936
2 | 883 | 7.9256 | 1.0874 | 118.2964 | 38.1973
2 | 903 | 7.7504 | 1.0935 | 120.6053 | 38.7944
2 | 923 | 7.5827 | 1.0994 | 123.2213 | 39.385
4 | 723 | 19.2615 | 1.0346 | 101.7219 | 33.2516
4 | 743 | 18.7425 | 1.0419 | 103.913 | 33.9061
4 | 763 | 18.2511 | 1.049 | 106.0584 | 34.5523
4 | 783 | 17.7852 | 1.0559 | 108.1629 | 35.1904
4 | 803 | 17.3427 | 1.0627 | 110.2342 | 35.8207
4 | 823 | 16.922 | 1.0694 | 112.2843 | 36.4434
4 | 843 | 16.5214 | 1.0758 | 114.3318 | 37.0589
4 | 863 | 16.1394 | 1.0821 | 116.406 | 37.6674
4 | 883 | 15.775 | 1.0883 | 118.5549 | 38.2691
4 | 903 | 15.4267 | 1.0943 | 120.86 | 38.8642
4 | 923 | 15.0936 | 1.1002 | 123.4716 | 39.453
6 | 723 | 28.7504 | 1.0363 | 102.046 | 33.3652
6 | 743 | 27.9758 | 1.0434 | 104.2305 | 34.0153
6 | 763 | 27.2427 | 1.0504 | 106.3698 | 34.6574
6 | 783 | 26.5478 | 1.0572 | 108.4686 | 35.2917
6 | 803 | 25.888 | 1.0639 | 110.5345 | 35.9184
6 | 823 | 25.2607 | 1.0705 | 112.5796 | 36.5378
6 | 843 | 24.6635 | 1.0768 | 114.6222 | 37.1502
6 | 863 | 24.0944 | 1.0831 | 116.6918 | 37.7558
6 | 883 | 23.5512 | 1.0892 | 118.8358 | 38.3547
6 | 903 | 23.0323 | 1.0951 | 121.1359 | 38.9473
6 | 923 | 22.536 | 1.1009 | 123.7416 | 39.5337
8 | 723 | 38.1431 | 1.0379 | 102.3998 | 33.5001
8 | 743 | 37.116 | 1.0449 | 104.5764 | 34.1445
8 | 763 | 36.1441 | 1.0517 | 106.7084 | 34.7813
8 | 783 | 35.2231 | 1.0585 | 108.8003 | 35.4106
8 | 803 | 34.3489 | 1.0651 | 110.8597 | 36.0328
8 | 823 | 33.5179 | 1.0715 | 112.8986 | 36.6481
8 | 843 | 32.7269 | 1.0779 | 114.9354 | 37.2565
8 | 863 | 31.973 | 1.084 | 116.9992 | 37.8584
8 | 883 | 31.2537 | 1.0901 | 119.1373 | 38.4539
8 | 903 | 30.5665 | 1.096 | 121.4312 | 39.0433
8 | 923 | 29.9094 | 1.1017 | 124.03 | 39.6266
10 | 723 | 47.4373 | 1.0394 | 102.7805 | 33.6559
10 | 743 | 46.1611 | 1.0463 | 104.9481 | 34.2932
10 | 763 | 44.9539 | 1.0531 | 107.0716 | 34.9235
10 | 783 | 43.81 | 1.0597 | 109.1556 | 35.5469
10 | 803 | 42.7244 | 1.0662 | 111.2076 | 36.1636
10 | 823 | 41.6926 | 1.0726 | 113.2394 | 36.7738
10 | 843 | 40.7106 | 1.0788 | 115.2693 | 37.3775
10 | 863 | 39.7748 | 1.085 | 117.3264 | 37.975
10 | 883 | 38.8819 | 1.0909 | 119.4578 | 38.5664
10 | 903 | 38.029 | 1.0968 | 121.7446 | 39.1519
10 | 923 | 37.2134 | 1.1025 | 124.3354 | 39.7316
12 | 723 | 56.6314 | 1.041 | 103.1861 | 33.8321
12 | 743 | 55.1098 | 1.0477 | 105.3436 | 34.4611
12 | 763 | 53.6707 | 1.0544 | 107.4576 | 35.0837
12 | 783 | 52.3073 | 1.0609 | 109.5327 | 35.7001
12 | 803 | 51.0136 | 1.0674 | 111.5764 | 36.3103
12 | 823 | 49.7841 | 1.0737 | 113.6002 | 36.9145
12 | 843 | 48.6141 | 1.0798 | 115.6224 | 37.5126
12 | 863 | 47.4992 | 1.0859 | 117.672 | 38.105
12 | 883 | 46.4354 | 1.0918 | 119.7958 | 38.6916
12 | 903 | 45.4193 | 1.0976 | 122.0746 | 39.2726
12 | 923 | 44.4477 | 1.1032 | 124.6567 | 39.8482
14 | 723 | 65.7236 | 1.0425 | 103.6147 | 34.0282
14 | 743 | 63.9606 | 1.0491 | 105.7611 | 34.6475
14 | 763 | 62.2935 | 1.0557 | 107.8648 | 35.2613
14 | 783 | 60.7142 | 1.0621 | 109.9302 | 35.8696
14 | 803 | 59.2157 | 1.0685 | 111.9647 | 36.4724
14 | 823 | 57.7919 | 1.0747 | 113.9798 | 37.0697
14 | 843 | 56.4369 | 1.0808 | 115.9936 | 37.6616
14 | 863 | 55.1458 | 1.0868 | 118.0348 | 38.248
14 | 883 | 53.914 | 1.0926 | 120.1503 | 38.8292
14 | 903 | 52.7373 | 1.0984 | 122.4205 | 39.4052
14 | 923 | 51.6122 | 1.104 | 124.9929 | 39.976
16 | 723 | 74.7129 | 1.044 | 104.0651 | 34.2435
16 | 743 | 72.7126 | 1.0505 | 106.1996 | 34.8518
16 | 763 | 70.8214 | 1.057 | 108.2921 | 35.4557
16 | 783 | 69.03 | 1.0633 | 110.3469 | 36.0549
16 | 803 | 67.3303 | 1.0696 | 112.3714 | 36.6494
16 | 823 | 65.7154 | 1.0757 | 114.377 | 37.239
16 | 843 | 64.1786 | 1.0817 | 116.3817 | 37.8238
16 | 863 | 62.7143 | 1.0877 | 118.414 | 38.4037
16 | 883 | 61.3173 | 1.0935 | 120.5205 | 38.9788
16 | 903 | 59.9828 | 1.0991 | 122.7812 | 39.5492
16 | 923 | 58.7067 | 1.1047 | 125.3433 | 40.1147
18 | 723 | 83.598 | 1.0455 | 104.5362 | 34.4774
18 | 743 | 81.365 | 1.0519 | 106.6578 | 35.0736
18 | 763 | 79.2537 | 1.0582 | 108.7383 | 35.6664
18 | 783 | 77.2541 | 1.0645 | 110.7819 | 36.2555
18 | 803 | 75.3569 | 1.0707 | 112.7957 | 36.8407
18 | 823 | 73.5543 | 1.0767 | 114.7912 | 37.4219
18 | 843 | 71.839 | 1.0827 | 116.786 | 37.9989
18 | 863 | 70.2046 | 1.0885 | 118.8087 | 38.5716
18 | 883 | 68.6452 | 1.0943 | 120.9055 | 39.1401
18 | 903 | 67.1557 | 1.0999 | 123.1561 | 39.7041
18 | 923 | 65.7312 | 1.1054 | 125.7071 | 40.2639
20 | 723 | 92.3783 | 1.0469 | 105.0269 | 34.7292
20 | 743 | 89.917 | 1.0532 | 107.1349 | 35.3119
20 | 763 | 87.5901 | 1.0595 | 109.2026 | 35.8926
20 | 783 | 85.3861 | 1.0656 | 111.2343 | 36.4707
20 | 803 | 83.2952 | 1.0717 | 113.2368 | 37.0459
20 | 823 | 81.3085 | 1.0777 | 115.2214 | 37.6179
20 | 843 | 79.418 | 1.0836 | 117.2058 | 38.1864
20 | 863 | 77.6165 | 1.0894 | 119.2182 | 38.7512
20 | 883 | 75.8978 | 1.0951 | 121.3047 | 39.3124
20 | 903 | 74.256 | 1.1007 | 123.5446 | 39.8698
20 | 923 | 72.6858 | 1.1061 | 126.0839 | 40.4233

## 40%H2-30%CO2-30%CO
Pressure/MPa | Temperature/K | Density/kg·m-3 | Heat capacity/kJ·kg-1·K-1 | Thermal conductivity/mW·m-1·K-1 | Viscosity/μPa·s
0.001 | 723 | 0.0037283 | 1.2441 | 158.1355 | 32.69
0.001 | 743 | 0.0036279 | 1.2518 | 160.7874 | 33.3402
0.001 | 763 | 0.0035328 | 1.2594 | 163.3087 | 33.9821
0.001 | 783 | 0.0034426 | 1.2668 | 165.7098 | 34.616
0.001 | 803 | 0.0033569 | 1.2741 | 168.0059 | 35.2423
0.001 | 823 | 0.0032753 | 1.2813 | 170.2202 | 35.8611
0.001 | 843 | 0.0031976 | 1.2883 | 172.3875 | 36.4728
0.001 | 863 | 0.0031235 | 1.2952 | 174.5617 | 37.0776
0.001 | 883 | 0.0030527 | 1.302 | 176.8297 | 37.6758
0.001 | 903 | 0.0029851 | 1.3086 | 179.3387 | 38.2675
0.001 | 923 | 0.0029204 | 1.3151 | 182.3576 | 38.8531
2 | 723 | 7.4205 | 1.2455 | 158.522 | 32.7547
2 | 743 | 7.2211 | 1.2531 | 161.1757 | 33.4031
2 | 763 | 7.0323 | 1.2606 | 163.6994 | 34.0434
2 | 783 | 6.853 | 1.2679 | 166.1034 | 34.6758
2 | 803 | 6.6828 | 1.2751 | 168.403 | 35.3005
2 | 823 | 6.5208 | 1.2822 | 170.6212 | 35.918
2 | 843 | 6.3665 | 1.2892 | 172.7928 | 36.5283
2 | 863 | 6.2193 | 1.296 | 174.9718 | 37.1318
2 | 883 | 6.0789 | 1.3027 | 177.2446 | 37.7287
2 | 903 | 5.9446 | 1.3093 | 179.7581 | 38.3193
2 | 923 | 5.8162 | 1.3158 | 182.7807 | 38.9037
4 | 723 | 14.757 | 1.2469 | 158.9005 | 32.8396
4 | 743 | 14.3614 | 1.2544 | 161.5539 | 33.4852
4 | 763 | 13.9866 | 1.2618 | 164.078 | 34.1227
4 | 783 | 13.631 | 1.269 | 166.4828 | 34.7526
4 | 803 | 13.2932 | 1.2761 | 168.7839 | 35.375
4 | 823 | 12.9718 | 1.2832 | 171.0041 | 35.9901
4 | 843 | 12.6658 | 1.2901 | 173.1781 | 36.5984
4 | 863 | 12.3739 | 1.2968 | 175.3597 | 37.1999
4 | 883 | 12.0952 | 1.3035 | 177.6352 | 37.795
4 | 903 | 11.8289 | 1.31 | 180.1512 | 38.3837
4 | 923 | 11.5741 | 1.3164 | 183.175 | 38.9665
6 | 723 | 22.0123 | 1.2482 | 159.3011 | 32.9446
6 | 743 | 21.4235 | 1.2556 | 161.9531 | 33.5861
6 | 763 | 20.8658 | 1.2629 | 164.4764 | 34.2198
6 | 783 | 20.3368 | 1.2701 | 166.8812 | 34.8462
6 | 803 | 19.8342 | 1.2771 | 169.1828 | 35.4653
6 | 823 | 19.3561 | 1.2841 | 171.4039 | 36.0774
6 | 843 | 18.9008 | 1.2909 | 173.5794 | 36.6828
6 | 863 | 18.4665 | 1.2976 | 175.7627 | 37.2816
6 | 883 | 18.052 | 1.3042 | 178.04 | 37.8741
6 | 903 | 17.6557 | 1.3107 | 180.5573 | 38.4605
6 | 923 | 17.2767 | 1.3171 | 183.5813 | 39.041
8 | 723 | 29.1855 | 1.2496 | 159.7223 | 33.0693
8 | 743 | 28.407 | 1.2569 | 162.372 | 33.7055
8 | 763 | 27.6695 | 1.264 | 164.8937 | 34.3344
8 | 783 | 26.97 | 1.2711 | 167.2976 | 34.9562
8 | 803 | 26.3055 | 1.2781 | 169.5988 | 35.5711
8 | 823 | 25.6734 | 1.285 | 171.8203 | 36.1793
8 | 843 | 25.0713 | 1.2918 | 173.9964 | 36.7811
8 | 863 | 24.4971 | 1.2984 | 176.1807 | 37.3765
8 | 883 | 23.949 | 1.305 | 178.4589 | 37.9659
8 | 903 | 23.425 | 1.3114 | 180.9768 | 38.5493
8 | 923 | 22.9238 | 1.3177 | 184.0002 | 39.127
10 | 723 | 36.2761 | 1.2509 | 160.1622 | 33.2133
10 | 743 | 35.3112 | 1.2581 | 162.8088 | 33.843
10 | 763 | 34.3973 | 1.2652 | 165.3283 | 34.4659
10 | 783 | 33.5304 | 1.2722 | 167.7306 | 35.0822
10 | 803 | 32.7068 | 1.2791 | 170.0309 | 35.692
10 | 823 | 31.9234 | 1.2859 | 172.252 | 36.2956
10 | 843 | 31.1772 | 1.2926 | 174.4282 | 36.8929
10 | 863 | 30.4656 | 1.2992 | 176.6128 | 37.4843
10 | 883 | 29.7862 | 1.3057 | 178.8914 | 38.0699
10 | 903 | 29.1368 | 1.3121 | 181.4092 | 38.6498
10 | 923 | 28.5154 | 1.3184 | 184.4311 | 39.2241
12 | 723 | 43.2836 | 1.2522 | 160.6194 | 33.3762
12 | 743 | 42.1359 | 1.2593 | 163.2623 | 33.9982
12 | 763 | 41.0489 | 1.2663 | 165.7789 | 34.614
12 | 783 | 40.0177 | 1.2732 | 168.179 | 35.2238
12 | 803 | 39.0381 | 1.28 | 170.4778 | 35.8277
12 | 823 | 38.1062 | 1.2868 | 172.6979 | 36.4257
12 | 843 | 37.2186 | 1.2934 | 174.8737 | 37.018
12 | 863 | 36.372 | 1.3 | 177.0582 | 37.6046
12 | 883 | 35.5636 | 1.3064 | 179.3366 | 38.1858
12 | 903 | 34.791 | 1.3128 | 181.8536 | 38.7615
12 | 923 | 34.0516 | 1.319 | 184.8735 | 39.3321
14 | 723 | 50.2078 | 1.2535 | 161.0926 | 33.5574
14 | 743 | 48.8809 | 1.2605 | 163.7313 | 34.1704
14 | 763 | 47.6241 | 1.2674 | 166.2443 | 34.7781
14 | 783 | 46.4319 | 1.2742 | 168.6418 | 35.3805
14 | 803 | 45.2993 | 1.281 | 170.9386 | 35.9776
14 | 823 | 44.2218 | 1.2876 | 173.1573 | 36.5693
14 | 843 | 43.1953 | 1.2942 | 175.3322 | 37.1557
14 | 863 | 42.2163 | 1.3007 | 177.516 | 37.737
14 | 883 | 41.2814 | 1.3071 | 179.7937 | 38.3131
14 | 903 | 40.3877 | 1.3134 | 182.3095 | 38.8842
14 | 923 | 39.5325 | 1.3196 | 185.3268 | 39.4504
16 | 723 | 57.0484 | 1.2547 | 161.5809 | 33.7564
16 | 743 | 55.5461 | 1.2616 | 164.2147 | 34.3593
16 | 763 | 54.1231 | 1.2684 | 166.7238 | 34.9578
16 | 783 | 52.7731 | 1.2752 | 169.1181 | 35.5518
16 | 803 | 51.4905 | 1.2819 | 171.4124 | 36.1412
16 | 823 | 50.2701 | 1.2885 | 173.6293 | 36.7258
16 | 843 | 49.1076 | 1.295 | 175.8028 | 37.3058
16 | 863 | 47.9987 | 1.3015 | 177.9855 | 37.881
16 | 883 | 46.9397 | 1.3078 | 180.2621 | 38.4516
16 | 903 | 45.9273 | 1.3141 | 182.7763 | 39.0175
16 | 923 | 44.9583 | 1.3202 | 185.7904 | 39.5788
18 | 723 | 63.8056 | 1.256 | 162.0833 | 33.9724
18 | 743 | 62.1315 | 1.2628 | 164.7118 | 34.5641
18 | 763 | 60.5458 | 1.2695 | 167.2165 | 35.1524
18 | 783 | 59.0413 | 1.2762 | 169.6071 | 35.7372
18 | 803 | 57.6118 | 1.2828 | 171.8986 | 36.3181
18 | 823 | 56.2515 | 1.2894 | 174.1133 | 36.8949
18 | 843 | 54.9556 | 1.2958 | 176.285 | 37.4677
18 | 863 | 53.7193 | 1.3022 | 178.4663 | 38.0363
18 | 883 | 52.5386 | 1.3085 | 180.7414 | 38.6008
18 | 903 | 51.4097 | 1.3147 | 183.2534 | 39.161
18 | 923 | 50.3292 | 1.3208 | 186.2639 | 39.717
20 | 723 | 70.4794 | 1.2572 | 162.5992 | 34.2047
20 | 743 | 68.6375 | 1.2639 | 165.2219 | 34.7841
20 | 763 | 66.8925 | 1.2706 | 167.7217 | 35.3614
20 | 783 | 65.2368 | 1.2772 | 170.1084 | 35.936
20 | 803 | 63.6634 | 1.2837 | 172.3966 | 36.5076
20 | 823 | 62.1662 | 1.2902 | 174.6086 | 37.0761
20 | 843 | 60.7396 | 1.2966 | 176.7783 | 37.641
20 | 863 | 59.3785 | 1.3029 | 178.9577 | 38.2025
20 | 883 | 58.0785 | 1.3092 | 181.2309 | 38.7602
20 | 903 | 56.8354 | 1.3154 | 183.7405 | 39.3142
20 | 923 | 55.6454 | 1.3214 | 186.7469 | 39.8645

## 60%H2-20%CO2-20%CO
Pressure/MPa | Temperature/K | Density/kg·m-3 | Heat capacity/kJ·kg-1·K-1 | Thermal conductivity/mW·m-1·K-1 | Viscosity/μPa·s
0.001 | 723 | 0.0025973 | 1.6421 | 218.321 | 31.4618
0.001 | 743 | 0.0025274 | 1.6502 | 221.9024 | 32.0855
0.001 | 763 | 0.0024612 | 1.6582 | 225.3133 | 32.7017
0.001 | 783 | 0.0023983 | 1.6662 | 228.5681 | 33.3106
0.001 | 803 | 0.0023386 | 1.6741 | 231.687 | 33.9125
0.001 | 823 | 0.0022817 | 1.6819 | 234.6994 | 34.5077
0.001 | 843 | 0.0022276 | 1.6897 | 237.6493 | 35.0964
0.001 | 863 | 0.002176 | 1.6974 | 240.6048 | 35.6788
0.001 | 883 | 0.0021267 | 1.705 | 243.6758 | 36.2552
0.001 | 903 | 0.0020796 | 1.7126 | 247.0504 | 36.8256
0.001 | 923 | 0.0020345 | 1.7202 | 251.0734 | 37.3905
2 | 723 | 5.1672 | 1.6432 | 218.8463 | 31.5177
2 | 743 | 5.0286 | 1.6512 | 222.4311 | 32.1397
2 | 763 | 4.8973 | 1.6592 | 225.8464 | 32.7543
2 | 783 | 4.7727 | 1.6671 | 229.1062 | 33.3617
2 | 803 | 4.6543 | 1.6749 | 232.2308 | 33.9622
2 | 823 | 4.5416 | 1.6827 | 235.2497 | 34.5561
2 | 843 | 4.4343 | 1.6904 | 238.2067 | 35.1435
2 | 863 | 4.3319 | 1.698 | 241.1698 | 35.7247
2 | 883 | 4.2342 | 1.7056 | 244.2487 | 36.2999
2 | 903 | 4.1408 | 1.7132 | 247.6309 | 36.8692
2 | 923 | 4.0514 | 1.7207 | 251.6607 | 37.433
4 | 723 | 10.2716 | 1.6443 | 219.3309 | 31.5908
4 | 743 | 9.9973 | 1.6522 | 222.9169 | 32.2102
4 | 763 | 9.7373 | 1.6601 | 226.3341 | 32.8223
4 | 783 | 9.4905 | 1.6679 | 229.5967 | 33.4274
4 | 803 | 9.256 | 1.6757 | 232.7249 | 34.0257
4 | 823 | 9.0328 | 1.6834 | 235.7481 | 34.6176
4 | 843 | 8.8202 | 1.6911 | 238.71 | 35.203
4 | 863 | 8.6174 | 1.6987 | 241.6784 | 35.7824
4 | 883 | 8.4237 | 1.7062 | 244.7629 | 36.3559
4 | 903 | 8.2386 | 1.7138 | 248.1504 | 36.9237
4 | 923 | 8.0615 | 1.7212 | 252.1844 | 37.4859
6 | 723 | 15.3158 | 1.6454 | 219.8271 | 31.681
6 | 743 | 14.9084 | 1.6532 | 223.4134 | 32.2967
6 | 763 | 14.5222 | 1.661 | 226.8317 | 32.9055
6 | 783 | 14.1557 | 1.6688 | 230.0962 | 33.5074
6 | 803 | 13.8073 | 1.6765 | 233.2271 | 34.1029
6 | 823 | 13.4758 | 1.6841 | 236.2537 | 34.6919
6 | 843 | 13.1599 | 1.6918 | 239.2197 | 35.2749
6 | 863 | 12.8586 | 1.6993 | 242.1927 | 35.8519
6 | 883 | 12.5708 | 1.7068 | 245.282 | 36.4231
6 | 903 | 12.2956 | 1.7143 | 248.674 | 36.9888
6 | 923 | 12.0323 | 1.7217 | 252.7113 | 37.549
8 | 723 | 20.2998 | 1.6464 | 220.3362 | 31.788
8 | 743 | 19.762 | 1.6542 | 223.9219 | 32.3991
8 | 763 | 19.2523 | 1.6619 | 227.3406 | 33.0036
8 | 783 | 18.7685 | 1.6696 | 230.6064 | 33.6015
8 | 803 | 18.3085 | 1.6773 | 233.7394 | 34.1933
8 | 823 | 17.8708 | 1.6849 | 236.7689 | 34.7789
8 | 843 | 17.4536 | 1.6924 | 239.7385 | 35.3587
8 | 863 | 17.0556 | 1.6999 | 242.7155 | 35.9327
8 | 883 | 16.6754 | 1.7074 | 245.8091 | 36.5011
8 | 903 | 16.3119 | 1.7149 | 249.205 | 37.0642
8 | 923 | 15.964 | 1.7223 | 253.2449 | 37.622
10 | 723 | 25.2236 | 1.6475 | 220.8576 | 31.9116
10 | 743 | 24.5583 | 1.6552 | 224.4423 | 32.517
10 | 763 | 23.9277 | 1.6628 | 227.8608 | 33.1162
10 | 783 | 23.3289 | 1.6704 | 231.1274 | 33.7093
10 | 803 | 22.7596 | 1.678 | 234.2621 | 34.2966
10 | 823 | 22.2178 | 1.6856 | 237.294 | 34.8782
10 | 843 | 21.7013 | 1.6931 | 240.2666 | 35.4541
10 | 863 | 21.2085 | 1.7006 | 243.2473 | 36.0246
10 | 883 | 20.7378 | 1.708 | 246.3446 | 36.5897
10 | 903 | 20.2876 | 1.7154 | 249.744 | 37.1497
10 | 923 | 19.8567 | 1.7228 | 253.786 | 37.7046
12 | 723 | 30.0874 | 1.6485 | 221.3907 | 32.0512
12 | 743 | 29.2974 | 1.6561 | 224.9738 | 32.6498
12 | 763 | 28.5484 | 1.6637 | 228.3918 | 33.2429
12 | 783 | 27.8372 | 1.6713 | 231.6588 | 33.8304
12 | 803 | 27.1609 | 1.6788 | 234.7947 | 34.4125
12 | 823 | 26.5171 | 1.6863 | 237.8286 | 34.9893
12 | 843 | 25.9033 | 1.6937 | 240.804 | 35.5608
12 | 863 | 25.3176 | 1.7012 | 243.7879 | 36.1271
12 | 883 | 24.758 | 1.7086 | 246.8886 | 36.6885
12 | 903 | 24.2229 | 1.7159 | 250.2911 | 37.2448
12 | 923 | 23.7105 | 1.7233 | 254.3348 | 37.7964
14 | 723 | 34.8915 | 1.6495 | 221.9349 | 32.2064
14 | 743 | 33.9796 | 1.657 | 225.5161 | 32.7973
14 | 763 | 33.1148 | 1.6646 | 228.9331 | 33.3833
14 | 783 | 32.2935 | 1.6721 | 232.2 | 33.9644
14 | 803 | 31.5125 | 1.6795 | 235.3368 | 34.5406
14 | 823 | 30.7688 | 1.687 | 238.3725 | 35.1119
14 | 843 | 30.0598 | 1.6944 | 241.3503 | 35.6784
14 | 863 | 29.3831 | 1.7018 | 244.3371 | 36.2401
14 | 883 | 28.7364 | 1.7091 | 247.4409 | 36.7971
14 | 903 | 28.1179 | 1.7165 | 250.8461 | 37.3494
14 | 923 | 27.5257 | 1.7238 | 254.8911 | 37.8972
16 | 723 | 39.6362 | 1.6505 | 222.4897 | 32.3766
16 | 743 | 38.6051 | 1.658 | 226.0684 | 32.9588
16 | 763 | 37.6272 | 1.6654 | 229.4841 | 33.5369
16 | 783 | 36.6983 | 1.6728 | 232.7507 | 34.1108
16 | 803 | 35.8147 | 1.6803 | 235.8881 | 34.6804
16 | 823 | 34.9733 | 1.6877 | 238.9252 | 35.2456
16 | 843 | 34.171 | 1.695 | 241.9051 | 35.8065
16 | 863 | 33.4051 | 1.7024 | 244.8946 | 36.363
16 | 883 | 32.6732 | 1.7097 | 248.0013 | 36.9152
16 | 903 | 31.973 | 1.717 | 251.4089 | 37.4631
16 | 923 | 31.3024 | 1.7242 | 255.4547 | 38.0067
18 | 723 | 44.3219 | 1.6515 | 223.0544 | 32.5612
18 | 743 | 43.1744 | 1.6589 | 226.6305 | 33.1338
18 | 763 | 42.0858 | 1.6663 | 230.0445 | 33.7032
18 | 783 | 41.0517 | 1.6736 | 233.3105 | 34.2692
18 | 803 | 40.068 | 1.681 | 236.4482 | 34.8315
18 | 823 | 39.1309 | 1.6883 | 239.4864 | 35.39
18 | 843 | 38.2373 | 1.6957 | 242.4683 | 35.9448
18 | 863 | 37.3841 | 1.703 | 245.4602 | 36.4956
18 | 883 | 36.5685 | 1.7102 | 248.5694 | 37.0425
18 | 903 | 35.7882 | 1.7175 | 251.9791 | 37.5855
18 | 923 | 35.0409 | 1.7247 | 256.0256 | 38.1246
20 | 723 | 48.949 | 1.6525 | 223.6287 | 32.7597
20 | 743 | 47.6878 | 1.6598 | 227.2018 | 33.3218
20 | 763 | 46.4912 | 1.6671 | 230.6139 | 33.8817
20 | 783 | 45.3543 | 1.6744 | 233.8789 | 34.439
20 | 803 | 44.2725 | 1.6817 | 237.0167 | 34.9934
20 | 823 | 43.2419 | 1.689 | 240.0559 | 35.5447
20 | 843 | 42.2589 | 1.6963 | 243.0394 | 36.0927
20 | 863 | 41.3202 | 1.7035 | 246.0335 | 36.6374
20 | 883 | 40.4228 | 1.7108 | 249.1451 | 37.1786
20 | 903 | 39.564 | 1.718 | 252.5567 | 37.7163
20 | 923 | 38.7414 | 1.7252 | 256.6035 | 38.2505

## 80%H2-10%CO2-10%CO
Pressure/MPa | Temperature/K | Density/kg·m-3 | Heat capacity/kJ·kg-1·K-1 | Thermal conductivity/mW·m-1·K-1 | Viscosity/μPa·s
0.001 | 723 | 0.0014663 | 2.6541 | 277.3754 | 27.9825
0.001 | 743 | 0.0014269 | 2.6632 | 282.8022 | 28.5339
0.001 | 763 | 0.0013895 | 2.6723 | 288.1547 | 29.0793
0.001 | 783 | 0.001354 | 2.6816 | 293.4442 | 29.619
0.001 | 803 | 0.0013203 | 2.6911 | 298.6857 | 30.1531
0.001 | 823 | 0.0012882 | 2.7006 | 303.9004 | 30.6818
0.001 | 843 | 0.0012576 | 2.7103 | 309.1219 | 31.2053
0.001 | 863 | 0.0012285 | 2.72 | 314.405 | 31.7239
0.001 | 883 | 0.0012006 | 2.7299 | 319.8437 | 32.2376
0.001 | 903 | 0.001174 | 2.7399 | 325.6058 | 32.7466
0.001 | 923 | 0.0011486 | 2.7501 | 332.0102 | 33.2511
2 | 723 | 2.917 | 2.6549 | 278.0843 | 28.0219
2 | 743 | 2.8389 | 2.6639 | 283.5094 | 28.5717
2 | 763 | 2.7649 | 2.673 | 288.8606 | 29.1157
2 | 783 | 2.6946 | 2.6823 | 294.1492 | 29.654
2 | 803 | 2.6278 | 2.6916 | 299.3901 | 30.1868
2 | 823 | 2.5642 | 2.7011 | 304.6045 | 30.7143
2 | 843 | 2.5037 | 2.7108 | 309.8257 | 31.2367
2 | 863 | 2.4459 | 2.7205 | 315.1085 | 31.7541
2 | 883 | 2.3907 | 2.7304 | 320.5466 | 32.2668
2 | 903 | 2.338 | 2.7403 | 326.3075 | 32.7748
2 | 923 | 2.2876 | 2.7505 | 332.7096 | 33.2784
4 | 723 | 5.7985 | 2.6556 | 278.7127 | 28.0729
4 | 743 | 5.644 | 2.6646 | 284.1336 | 28.6206
4 | 763 | 5.4975 | 2.6737 | 289.4811 | 29.1625
4 | 783 | 5.3584 | 2.6829 | 294.7667 | 29.6988
4 | 803 | 5.2262 | 2.6922 | 300.0049 | 30.2299
4 | 823 | 5.1004 | 2.7017 | 305.217 | 30.7557
4 | 843 | 4.9805 | 2.7112 | 310.4362 | 31.2765
4 | 863 | 4.8661 | 2.721 | 315.7172 | 31.7925
4 | 883 | 4.7569 | 2.7308 | 321.1532 | 32.3037
4 | 903 | 4.6524 | 2.7407 | 326.9117 | 32.8105
4 | 923 | 4.5525 | 2.7508 | 333.3101 | 33.3128
6 | 723 | 8.6459 | 2.6564 | 279.3426 | 28.1356
6 | 743 | 8.4167 | 2.6653 | 284.7584 | 28.6804
6 | 763 | 8.1993 | 2.6743 | 290.1016 | 29.2196
6 | 783 | 7.9929 | 2.6835 | 295.3833 | 29.7535
6 | 803 | 7.7966 | 2.6928 | 300.6183 | 30.2823
6 | 823 | 7.6098 | 2.7022 | 305.8275 | 30.806
6 | 843 | 7.4318 | 2.7117 | 311.0442 | 31.3248
6 | 863 | 7.2619 | 2.7214 | 316.3227 | 31.8389
6 | 883 | 7.0996 | 2.7312 | 321.7562 | 32.3484
6 | 903 | 6.9444 | 2.7411 | 327.5116 | 32.8535
6 | 923 | 6.7959 | 2.7512 | 333.9058 | 33.3543
8 | 723 | 11.4595 | 2.6572 | 279.9787 | 28.2097
8 | 743 | 11.1572 | 2.666 | 285.3889 | 28.7509
8 | 763 | 10.8705 | 2.675 | 290.7272 | 29.2869
8 | 783 | 10.5982 | 2.6841 | 296.0047 | 29.8179
8 | 803 | 10.3392 | 2.6933 | 301.2359 | 30.3438
8 | 823 | 10.0927 | 2.7027 | 306.4419 | 30.8649
8 | 843 | 9.8577 | 2.7122 | 311.6556 | 31.3813
8 | 863 | 9.6334 | 2.7219 | 316.9313 | 31.8932
8 | 883 | 9.4191 | 2.7316 | 322.3619 | 32.4006
8 | 903 | 9.2141 | 2.7415 | 328.1138 | 32.9037
8 | 923 | 9.0179 | 2.7516 | 334.5033 | 33.4027
10 | 723 | 14.2393 | 2.6579 | 280.6221 | 28.295
10 | 743 | 13.8656 | 2.6667 | 286.0263 | 28.8321
10 | 763 | 13.5111 | 2.6756 | 291.3594 | 29.3642
10 | 783 | 13.1744 | 2.6847 | 296.6323 | 29.8916
10 | 803 | 12.8541 | 2.6939 | 301.8595 | 30.4142
10 | 823 | 12.5491 | 2.7032 | 307.0618 | 30.9323
10 | 843 | 12.2583 | 2.7127 | 312.2722 | 31.4459
10 | 863 | 11.9806 | 2.7223 | 317.5448 | 31.9552
10 | 883 | 11.7153 | 2.732 | 322.9721 | 32.4601
10 | 903 | 11.4616 | 2.7419 | 328.7203 | 32.961
10 | 923 | 11.2186 | 2.7519 | 335.1047 | 33.4578
12 | 723 | 16.9857 | 2.6586 | 281.2733 | 28.3913
12 | 743 | 16.5423 | 2.6674 | 286.6712 | 28.9234
12 | 763 | 16.1215 | 2.6762 | 291.9987 | 29.4511
12 | 783 | 15.7218 | 2.6853 | 297.2667 | 29.9744
12 | 803 | 15.3414 | 2.6944 | 302.4895 | 30.4933
12 | 823 | 14.9792 | 2.7037 | 307.688 | 31.0079
12 | 843 | 14.6337 | 2.7132 | 312.8949 | 31.5183
12 | 863 | 14.3038 | 2.7227 | 318.164 | 32.0246
12 | 883 | 13.9885 | 2.7324 | 323.5878 | 32.5268
12 | 903 | 13.6869 | 2.7423 | 329.3319 | 33.025
12 | 923 | 13.3981 | 2.7523 | 335.7109 | 33.5194
14 | 723 | 19.6988 | 2.6594 | 281.9322 | 28.4981
14 | 743 | 19.1873 | 2.668 | 287.3235 | 29.0247
14 | 763 | 18.7018 | 2.6769 | 292.6452 | 29.5474
14 | 783 | 18.2404 | 2.6858 | 297.9081 | 30.0661
14 | 803 | 17.8014 | 2.6949 | 303.1263 | 30.5807
14 | 823 | 17.3831 | 2.7042 | 308.3207 | 31.0914
14 | 843 | 16.9841 | 2.7136 | 313.5238 | 31.5982
14 | 863 | 16.603 | 2.7232 | 318.7892 | 32.1012
14 | 883 | 16.2388 | 2.7329 | 324.2093 | 32.6003
14 | 903 | 15.8903 | 2.7427 | 329.949 | 33.0957
14 | 923 | 15.5564 | 2.7526 | 336.3222 | 33.5873
16 | 723 | 22.3791 | 2.6601 | 282.5988 | 28.6151
16 | 743 | 21.801 | 2.6687 | 287.9833 | 29.1356
16 | 763 | 21.2522 | 2.6775 | 293.2989 | 29.6526
16 | 783 | 20.7306 | 2.6864 | 298.5565 | 30.1662
16 | 803 | 20.2341 | 2.6955 | 303.7699 | 30.6762
16 | 823 | 19.761 | 2.7047 | 308.96 | 31.1826
16 | 843 | 19.3096 | 2.7141 | 314.1591 | 31.6854
16 | 863 | 18.8785 | 2.7236 | 319.4207 | 32.1847
16 | 883 | 18.4662 | 2.7332 | 324.8367 | 32.6804
16 | 903 | 18.0717 | 2.7431 | 330.5718 | 33.1726
16 | 923 | 17.6938 | 2.753 | 336.9391 | 33.6614
18 | 723 | 25.0266 | 2.6608 | 283.273 | 28.7418
18 | 743 | 24.3836 | 2.6694 | 288.6505 | 29.2556
18 | 763 | 23.7731 | 2.6781 | 293.9599 | 29.7665
18 | 783 | 23.1926 | 2.687 | 299.2119 | 30.2745
18 | 803 | 22.6399 | 2.696 | 304.4204 | 30.7794
18 | 823 | 22.1131 | 2.7052 | 309.606 | 31.2811
18 | 843 | 21.6105 | 2.7145 | 314.8009 | 31.7796
18 | 863 | 21.1303 | 2.724 | 320.0584 | 32.2749
18 | 883 | 20.671 | 2.7336 | 325.4703 | 32.7669
18 | 903 | 20.2314 | 2.7434 | 331.2006 | 33.2557
18 | 923 | 19.8102 | 2.7533 | 337.5615 | 33.7412
20 | 723 | 27.6418 | 2.6615 | 283.9547 | 28.8778
20 | 743 | 26.9355 | 2.67 | 289.325 | 29.3842
20 | 763 | 26.2646 | 2.6787 | 294.628 | 29.8886
20 | 783 | 25.6265 | 2.6875 | 299.8742 | 30.3905
20 | 803 | 25.019 | 2.6965 | 305.0776 | 30.8899
20 | 823 | 24.4397 | 2.7057 | 310.2585 | 31.3866
20 | 843 | 23.8869 | 2.715 | 315.4491 | 31.8805
20 | 863 | 23.3586 | 2.7244 | 320.7025 | 32.3715
20 | 883 | 22.8534 | 2.734 | 326.1099 | 32.8595
20 | 903 | 22.3696 | 2.7438 | 331.8352 | 33.3446
20 | 923 | 21.906 | 2.7537 | 338.1895 | 33.8267