## 20%H2-40%CO2-40%H2O
Pressure/MPa | Temperature/K | Density/kg·m-3 | Heat capacity/kJ·kg-1·K-1 | Thermal conductivity/mW·m-1·K-1 | Viscosity/μPa·s
0.001 | 723 | 0.0041942 | 1.2969 | 98.331 | 30.5825
0.001 | 743 | 0.0040813 | 1.3072 | 103.0926 | 31.3353
0.001 | 763 | 0.0039744 | 1.3173 | 108.0666 | 32.0806
0.001 | 783 | 0.0038728 | 1.3273 | 113.2576 | 32.8185
0.001 | 803 | 0.0037764 | 1.3371 | 118.6706 | 33.5491
0.001 | 823 | 0.0036846 | 1.3467 | 124.3107 | 34.2724
0.001 | 843 | 0.0035972 | 1.3563 | 130.1831 | 34.9887
0.001 | 863 | 0.0035138 | 1.3657 | 136.2928 | 35.6979
0.001 | 883 | 0.0034342 | 1.3749 | 142.6445 | 36.4003
0.001 | 903 | 0.0033582 | 1.384 | 149.2431 | 37.0959
0.001 | 923 | 0.0032854 | 1.393 | 156.0931 | 37.7848
2 | 723 | 8.4046 | 1.3028 | 99.298 | 30.6187
2 | 743 | 8.1744 | 1.3126 | 104.0279 | 31.378
2 | 763 | 7.9567 | 1.3223 | 108.9707 | 32.1286
2 | 783 | 7.7506 | 1.3319 | 114.1312 | 32.8708
2 | 803 | 7.5551 | 1.3413 | 119.5145 | 33.6049
2 | 823 | 7.3694 | 1.3507 | 125.1256 | 34.331
2 | 843 | 7.1927 | 1.3599 | 130.9698 | 35.0495
2 | 863 | 7.0245 | 1.3691 | 137.0521 | 35.7605
2 | 883 | 6.864 | 1.3781 | 143.3773 | 36.4642
2 | 903 | 6.7108 | 1.387 | 149.9502 | 37.1608
2 | 923 | 6.5644 | 1.3958 | 156.7753 | 37.8505
4 | 723 | 16.8245 | 1.3086 | 100.2094 | 30.6791
4 | 743 | 16.3561 | 1.318 | 104.9061 | 31.4437
4 | 763 | 15.9141 | 1.3272 | 109.8164 | 32.1985
4 | 783 | 15.4964 | 1.3364 | 114.9451 | 32.9439
4 | 803 | 15.1007 | 1.3456 | 120.2974 | 33.6804
4 | 823 | 14.7255 | 1.3546 | 125.8786 | 34.4084
4 | 843 | 14.369 | 1.3636 | 131.6937 | 35.1281
4 | 863 | 14.0299 | 1.3725 | 137.7477 | 35.84
4 | 883 | 13.7068 | 1.3813 | 144.0457 | 36.5442
4 | 903 | 13.3987 | 1.39 | 150.5922 | 37.241
4 | 923 | 13.1045 | 1.3986 | 157.3919 | 37.9307
6 | 723 | 25.2575 | 1.3145 | 101.1233 | 30.7639
6 | 743 | 24.5433 | 1.3233 | 105.7853 | 31.5326
6 | 763 | 23.8709 | 1.3322 | 110.6618 | 32.2903
6 | 783 | 23.2364 | 1.341 | 115.7577 | 33.0378
6 | 803 | 22.6364 | 1.3498 | 121.0782 | 33.7756
6 | 823 | 22.0682 | 1.3585 | 126.6284 | 34.5043
6 | 843 | 21.529 | 1.3672 | 132.4136 | 35.2244
6 | 863 | 21.0167 | 1.3759 | 138.4389 | 35.9361
6 | 883 | 20.5292 | 1.3844 | 144.7089 | 36.64
6 | 903 | 20.0646 | 1.3929 | 151.2286 | 37.3362
6 | 923 | 19.6213 | 1.4013 | 158.0024 | 38.0251
8 | 723 | 33.6968 | 1.3203 | 102.0436 | 30.8736
8 | 743 | 32.7302 | 1.3286 | 106.6697 | 31.645
8 | 763 | 31.8217 | 1.3371 | 111.5112 | 32.4044
8 | 783 | 30.9658 | 1.3455 | 116.5732 | 33.1526
8 | 803 | 30.1579 | 1.354 | 121.8609 | 33.8905
8 | 823 | 29.3936 | 1.3624 | 127.3795 | 34.6188
8 | 843 | 28.6694 | 1.3708 | 133.1342 | 35.3381
8 | 863 | 27.9819 | 1.3792 | 139.1299 | 36.0488
8 | 883 | 27.3283 | 1.3876 | 145.3716 | 36.7514
8 | 903 | 26.7059 | 1.3959 | 151.8639 | 37.4462
8 | 923 | 26.1126 | 1.4041 | 158.6114 | 38.1335
10 | 723 | 42.1358 | 1.326 | 102.9717 | 31.0088
10 | 743 | 40.9106 | 1.3339 | 107.5604 | 31.7814
10 | 763 | 39.7611 | 1.342 | 112.3659 | 32.5408
10 | 783 | 38.68 | 1.35 | 117.393 | 33.2883
10 | 803 | 37.6609 | 1.3581 | 122.647 | 34.0251
10 | 823 | 36.698 | 1.3663 | 128.1332 | 34.7518
10 | 843 | 35.7866 | 1.3744 | 133.8567 | 35.4692
10 | 863 | 34.9224 | 1.3826 | 139.8224 | 36.1779
10 | 883 | 34.1014 | 1.3907 | 146.0352 | 36.8782
10 | 903 | 33.3204 | 1.3988 | 152.4997 | 37.5707
10 | 923 | 32.5762 | 1.4068 | 159.2205 | 38.2556
12 | 723 | 50.5675 | 1.3318 | 103.9078 | 31.1706
12 | 743 | 49.0785 | 1.3392 | 108.458 | 31.9423
12 | 763 | 47.6839 | 1.3468 | 113.2263 | 32.7
12 | 783 | 46.3743 | 1.3545 | 118.2176 | 33.4453
12 | 803 | 45.1412 | 1.3623 | 123.4372 | 34.1793
12 | 823 | 43.9778 | 1.3701 | 128.8902 | 34.9032
12 | 843 | 42.8776 | 1.378 | 134.5818 | 35.6175
12 | 863 | 41.8352 | 1.3859 | 140.5169 | 36.323
12 | 883 | 40.846 | 1.3938 | 146.7004 | 37.0202
12 | 903 | 39.9055 | 1.4016 | 153.1367 | 37.7095
12 | 923 | 39.0101 | 1.4095 | 159.8304 | 38.3913
14 | 723 | 58.985 | 1.3375 | 104.852 | 31.36
14 | 743 | 57.2278 | 1.3445 | 109.3626 | 32.1285
14 | 763 | 55.5847 | 1.3516 | 114.0926 | 32.8824
14 | 783 | 54.0438 | 1.3589 | 119.0472 | 33.6235
14 | 803 | 52.5949 | 1.3664 | 124.2315 | 34.3534
14 | 823 | 51.2291 | 1.3739 | 129.6507 | 35.0729
14 | 843 | 49.9389 | 1.3815 | 135.3099 | 35.7829
14 | 863 | 48.7177 | 1.3892 | 141.2139 | 36.4842
14 | 883 | 47.5595 | 1.3968 | 147.3675 | 37.1771
14 | 903 | 46.4592 | 1.4045 | 153.7753 | 37.8623
14 | 923 | 45.4123 | 1.4122 | 160.4415 | 38.5401
16 | 723 | 67.3814 | 1.3432 | 105.8043 | 31.5791
16 | 743 | 65.3527 | 1.3497 | 110.2741 | 32.3411
16 | 763 | 63.4584 | 1.3564 | 114.9649 | 33.0886
16 | 783 | 61.6842 | 1.3634 | 119.8819 | 33.8235
16 | 803 | 60.0178 | 1.3705 | 125.0302 | 34.5473
16 | 823 | 58.4486 | 1.3777 | 130.415 | 35.2609
16 | 843 | 56.9676 | 1.385 | 136.0411 | 35.9653
16 | 863 | 55.5669 | 1.3924 | 141.9135 | 36.6611
16 | 883 | 54.2394 | 1.3999 | 148.0368 | 37.3488
16 | 903 | 52.9792 | 1.4073 | 154.4156 | 38.029
16 | 923 | 51.7808 | 1.4148 | 161.0541 | 38.7019
18 | 723 | 75.75 | 1.3488 | 106.7645 | 31.8303
18 | 743 | 73.4471 | 1.3548 | 111.1924 | 32.5816
18 | 763 | 71.2998 | 1.3612 | 115.8431 | 33.3195
18 | 783 | 69.2909 | 1.3677 | 120.7217 | 34.0457
18 | 803 | 67.406 | 1.3745 | 125.8333 | 34.7613
18 | 823 | 65.6328 | 1.3814 | 131.1829 | 35.4673
18 | 843 | 63.9606 | 1.3885 | 136.7755 | 36.1646
18 | 863 | 62.3802 | 1.3957 | 142.6158 | 36.8536
18 | 883 | 60.8835 | 1.4029 | 148.7084 | 37.535
18 | 903 | 59.4635 | 1.4102 | 155.0579 | 38.2091
18 | 923 | 58.1138 | 1.4175 | 161.6683 | 38.8764
20 | 723 | 84.0841 | 1.3544 | 107.7322 | 32.117
20 | 743 | 81.5055 | 1.36 | 112.1172 | 32.8519
20 | 763 | 79.104 | 1.3659 | 116.727 | 33.5762
20 | 783 | 76.8597 | 1.3721 | 121.5664 | 34.2906
20 | 803 | 74.7559 | 1.3785 | 126.6406 | 34.9957
20 | 823 | 72.7785 | 1.3852 | 131.9545 | 35.6922
20 | 843 | 70.9151 | 1.3919 | 137.513 | 36.3807
20 | 863 | 69.1552 | 1.3989 | 143.3208 | 37.0617
20 | 883 | 67.4895 | 1.4059 | 149.3824 | 37.7355
20 | 903 | 65.91 | 1.4129 | 155.7021 | 38.4026
20 | 923 | 64.4095 | 1.4201 | 162.2842 | 39.0633

## 40%H2-30%CO2-30%H2O
Pressure/MPa | Temperature/K | Density/kg·m-3 | Heat capacity/kJ·kg-1·K-1 | Thermal conductivity/mW·m-1·K-1 | Viscosity/μPa·s
0.001 | 723 | 0.0032295 | 1.5356 | 152.5551 | 30.2048
0.001 | 743 | 0.0031426 | 1.5461 | 160.8184 | 30.9358
0.001 | 763 | 0.0030602 | 1.5564 | 169.4473 | 31.6595
0.001 | 783 | 0.002982 | 1.5666 | 178.4425 | 32.3761
0.001 | 803 | 0.0029078 | 1.5767 | 187.8049 | 33.0857
0.001 | 823 | 0.0028371 | 1.5867 | 197.5365 | 33.7883
0.001 | 843 | 0.0027698 | 1.5966 | 207.6395 | 34.4842
0.001 | 863 | 0.0027056 | 1.6064 | 218.1174 | 35.1733
0.001 | 883 | 0.0026443 | 1.6162 | 228.9752 | 35.8559
0.001 | 903 | 0.0025858 | 1.6258 | 240.2195 | 36.5321
0.001 | 923 | 0.0025297 | 1.6353 | 251.8599 | 37.2019
2 | 723 | 6.4468 | 1.5395 | 153.392 | 30.2355
2 | 743 | 6.2723 | 1.5496 | 161.6158 | 30.9726
2 | 763 | 6.1071 | 1.5596 | 170.2073 | 31.7013
2 | 783 | 5.9504 | 1.5696 | 179.1671 | 32.422
2 | 803 | 5.8017 | 1.5795 | 188.4961 | 33.1348
2 | 823 | 5.6603 | 1.5893 | 198.1961 | 33.8401
2 | 843 | 5.5257 | 1.599 | 208.2693 | 34.5381
2 | 863 | 5.3973 | 1.6087 | 218.7192 | 35.2289
2 | 883 | 5.2749 | 1.6182 | 229.5505 | 35.9128
2 | 903 | 5.1579 | 1.6277 | 240.7701 | 36.5899
2 | 923 | 5.046 | 1.6372 | 252.3871 | 37.2604
4 | 723 | 12.8576 | 1.5432 | 154.1568 | 30.2882
4 | 743 | 12.5078 | 1.5531 | 162.3405 | 31.0304
4 | 763 | 12.1769 | 1.5628 | 170.8939 | 31.7631
4 | 783 | 11.8634 | 1.5725 | 179.8176 | 32.4869
4 | 803 | 11.5659 | 1.5822 | 189.1125 | 33.2021
4 | 823 | 11.2832 | 1.5918 | 198.7803 | 33.9091
4 | 843 | 11.0143 | 1.6014 | 208.8231 | 34.6083
4 | 863 | 10.758 | 1.6109 | 219.2443 | 35.3
4 | 883 | 10.5136 | 1.6203 | 230.0485 | 35.9844
4 | 903 | 10.2801 | 1.6297 | 241.2425 | 36.6617
4 | 923 | 10.0569 | 1.639 | 252.8354 | 37.3322
6 | 723 | 19.2329 | 1.547 | 154.9162 | 30.3633
6 | 743 | 18.7072 | 1.5565 | 163.0589 | 31.1095
6 | 763 | 18.2103 | 1.566 | 171.5736 | 31.8451
6 | 783 | 17.7399 | 1.5755 | 180.4608 | 32.5709
6 | 803 | 17.2939 | 1.5849 | 189.7212 | 33.2874
6 | 823 | 16.8702 | 1.5944 | 199.3563 | 33.9952
6 | 843 | 16.4673 | 1.6037 | 209.3684 | 34.6948
6 | 863 | 16.0836 | 1.6131 | 219.7605 | 35.3864
6 | 883 | 15.7177 | 1.6223 | 230.5374 | 36.0705
6 | 903 | 15.3684 | 1.6316 | 241.7055 | 36.7473
6 | 923 | 15.0346 | 1.6407 | 253.2741 | 37.4171
8 | 723 | 25.5698 | 1.5507 | 155.675 | 30.4611
8 | 743 | 24.8681 | 1.5599 | 163.7761 | 31.2101
8 | 763 | 24.2053 | 1.5691 | 172.2516 | 31.9474
8 | 783 | 23.5783 | 1.5784 | 181.1017 | 32.674
8 | 803 | 22.984 | 1.5876 | 190.3272 | 33.3908
8 | 823 | 22.4199 | 1.5969 | 199.9294 | 34.0983
8 | 843 | 21.8836 | 1.6061 | 209.9104 | 34.7973
8 | 863 | 21.3731 | 1.6152 | 220.2732 | 35.488
8 | 883 | 20.8865 | 1.6244 | 231.0225 | 36.171
8 | 903 | 20.4221 | 1.6335 | 242.1646 | 36.8465
8 | 923 | 19.9783 | 1.6425 | 253.7086 | 37.515
10 | 723 | 31.8659 | 1.5543 | 156.435 | 30.5823
10 | 743 | 30.9883 | 1.5633 | 164.4939 | 31.3326
10 | 763 | 30.16 | 1.5723 | 172.9296 | 32.0702
10 | 783 | 29.3768 | 1.5813 | 181.7422 | 32.7964
10 | 803 | 28.6349 | 1.5903 | 190.9324 | 33.5122
10 | 823 | 27.931 | 1.5993 | 200.5014 | 34.2184
10 | 843 | 27.2621 | 1.6084 | 210.451 | 34.9157
10 | 863 | 26.6256 | 1.6174 | 220.7844 | 35.6046
10 | 883 | 26.019 | 1.6264 | 231.5058 | 36.2856
10 | 903 | 25.4402 | 1.6353 | 242.6217 | 36.9591
10 | 923 | 24.8874 | 1.6443 | 254.141 | 37.6254
12 | 723 | 38.1187 | 1.558 | 157.1969 | 30.7276
12 | 743 | 37.0657 | 1.5666 | 165.2131 | 31.4775
12 | 763 | 36.0726 | 1.5753 | 173.6085 | 32.2138
12 | 783 | 35.134 | 1.5841 | 182.3832 | 32.9381
12 | 803 | 34.2452 | 1.5929 | 191.5378 | 33.6516
12 | 823 | 33.4024 | 1.6018 | 201.0732 | 34.3553
12 | 843 | 32.6017 | 1.6106 | 210.9912 | 35.0499
12 | 863 | 31.84 | 1.6195 | 221.2949 | 35.7361
12 | 883 | 31.1144 | 1.6283 | 231.9883 | 36.4142
12 | 903 | 30.4222 | 1.6372 | 243.0778 | 37.0849
12 | 923 | 29.7611 | 1.646 | 254.5722 | 37.7483
14 | 723 | 44.326 | 1.5616 | 157.9611 | 30.8982
14 | 743 | 43.0985 | 1.5699 | 165.934 | 31.6455
14 | 763 | 41.9413 | 1.5784 | 174.2887 | 32.3786
14 | 783 | 40.8482 | 1.5869 | 183.0251 | 33.0994
14 | 803 | 39.8137 | 1.5956 | 192.1437 | 33.8092
14 | 823 | 38.8329 | 1.6042 | 201.6452 | 34.5091
14 | 843 | 37.9015 | 1.6129 | 211.5315 | 35.1999
14 | 863 | 37.0156 | 1.6216 | 221.8052 | 35.8822
14 | 883 | 36.172 | 1.6303 | 232.4704 | 36.5566
14 | 903 | 35.3674 | 1.639 | 243.5334 | 37.2235
14 | 923 | 34.5991 | 1.6477 | 255.0028 | 37.8833
16 | 723 | 50.4856 | 1.5651 | 158.7279 | 31.0958
16 | 743 | 49.0847 | 1.5732 | 166.6569 | 31.8377
16 | 763 | 47.7646 | 1.5814 | 174.9704 | 32.5653
16 | 783 | 46.5182 | 1.5897 | 183.6682 | 33.2806
16 | 803 | 45.3391 | 1.5981 | 192.7504 | 33.985
16 | 823 | 44.2215 | 1.6066 | 202.2179 | 34.6797
16 | 843 | 43.1605 | 1.6151 | 212.0721 | 35.3654
16 | 863 | 42.1517 | 1.6237 | 222.3157 | 36.0428
16 | 883 | 41.1912 | 1.6323 | 232.9526 | 36.7124
16 | 903 | 40.2753 | 1.6408 | 243.9888 | 37.3748
16 | 923 | 39.4008 | 1.6494 | 255.4331 | 38.0303
18 | 723 | 56.5956 | 1.5686 | 159.4973 | 31.3226
18 | 743 | 55.0226 | 1.5764 | 167.382 | 32.0552
18 | 763 | 53.5411 | 1.5844 | 175.6539 | 32.7745
18 | 783 | 52.1428 | 1.5925 | 184.3126 | 33.4821
18 | 803 | 50.8203 | 1.6007 | 193.3582 | 34.1793
18 | 823 | 49.5673 | 1.609 | 202.7913 | 34.8671
18 | 843 | 48.3781 | 1.6173 | 212.6133 | 35.5464
18 | 863 | 47.2475 | 1.6257 | 222.8265 | 36.2177
18 | 883 | 46.1713 | 1.6342 | 233.4349 | 36.8816
18 | 903 | 45.1452 | 1.6426 | 244.4443 | 37.5385
18 | 923 | 44.1658 | 1.6511 | 255.8634 | 38.1888
20 | 723 | 62.6541 | 1.5721 | 160.2694 | 31.5818
20 | 743 | 60.9108 | 1.5796 | 168.1092 | 32.3
20 | 763 | 59.2695 | 1.5874 | 176.3391 | 33.0072
20 | 783 | 57.7208 | 1.5952 | 184.9585 | 33.7043
20 | 803 | 56.2566 | 1.6032 | 193.9672 | 34.3921
20 | 823 | 54.8695 | 1.6113 | 203.3657 | 35.0714
20 | 843 | 53.5534 | 1.6195 | 213.1552 | 35.7428
20 | 863 | 52.3025 | 1.6278 | 223.3379 | 36.4068
20 | 883 | 51.1118 | 1.6361 | 233.9176 | 37.0639
20 | 903 | 49.9768 | 1.6444 | 244.9001 | 37.7145
20 | 923 | 48.8936 | 1.6528 | 256.2938 | 38.3588

## 60%H2-20%CO2-20%H2O
Pressure/MPa | Temperature/K | Density/kg·m-3 | Heat capacity/kJ·kg-1·K-1 | Thermal conductivity/mW·m-1·K-1 | Viscosity/μPa·s
0.001 | 723 | 0.0022648 | 1.9777 | 212.0191 | 29.0877
0.001 | 743 | 0.0022038 | 1.9884 | 222.2885 | 29.7723
0.001 | 763 | 0.0021461 | 1.9991 | 232.928 | 30.4503
0.001 | 783 | 0.0020912 | 2.0098 | 243.9398 | 31.1218
0.001 | 803 | 0.0020392 | 2.0205 | 255.33 | 31.7867
0.001 | 823 | 0.0019896 | 2.0311 | 267.109 | 32.4454
0.001 | 843 | 0.0019424 | 2.0417 | 279.2926 | 33.0978
0.001 | 863 | 0.0018974 | 2.0523 | 291.9024 | 33.7442
0.001 | 883 | 0.0018544 | 2.0629 | 304.9674 | 34.3845
0.001 | 903 | 0.0018133 | 2.0735 | 318.5248 | 35.0191
0.001 | 923 | 0.001774 | 2.0841 | 332.6221 | 35.6479
2 | 723 | 4.5118 | 1.98 | 212.8198 | 29.1157
2 | 743 | 4.3904 | 1.9906 | 223.0484 | 29.8053
2 | 763 | 4.2755 | 2.0011 | 233.6499 | 30.4873
2 | 783 | 4.1664 | 2.0116 | 244.6262 | 31.162
2 | 803 | 4.0628 | 2.0222 | 255.9833 | 31.8295
2 | 823 | 3.9642 | 2.0327 | 267.7317 | 32.4902
2 | 843 | 3.8704 | 2.0432 | 279.8867 | 33.1443
2 | 863 | 3.7808 | 2.0537 | 292.4701 | 33.7918
2 | 883 | 3.6954 | 2.0642 | 305.5104 | 34.4331
2 | 903 | 3.6137 | 2.0747 | 319.045 | 35.0683
2 | 923 | 3.5356 | 2.0852 | 333.121 | 35.6975
4 | 723 | 8.9807 | 1.9823 | 213.5377 | 29.1625
4 | 743 | 8.7395 | 1.9927 | 223.7247 | 29.8562
4 | 763 | 8.511 | 2.0031 | 234.2873 | 30.5413
4 | 783 | 8.2942 | 2.0135 | 245.2273 | 31.2184
4 | 803 | 8.0883 | 2.0238 | 256.5505 | 31.8877
4 | 823 | 7.8924 | 2.0342 | 268.2672 | 32.5497
4 | 843 | 7.7059 | 2.0446 | 280.3926 | 33.2046
4 | 863 | 7.528 | 2.055 | 292.9483 | 33.8527
4 | 883 | 7.3582 | 2.0655 | 305.9627 | 34.4943
4 | 903 | 7.196 | 2.0759 | 319.4731 | 35.1295
4 | 923 | 7.0407 | 2.0863 | 333.5264 | 35.7585
6 | 723 | 13.4084 | 1.9846 | 214.2474 | 29.2281
6 | 743 | 13.0488 | 1.9948 | 224.3922 | 29.9251
6 | 763 | 12.7081 | 2.005 | 234.9155 | 30.6125
6 | 783 | 12.385 | 2.0153 | 245.8189 | 31.291
6 | 803 | 12.0781 | 2.0255 | 257.1078 | 31.9613
6 | 823 | 11.7862 | 2.0358 | 268.7925 | 32.6237
6 | 843 | 11.5083 | 2.0461 | 280.888 | 33.2787
6 | 863 | 11.2432 | 2.0564 | 293.4156 | 33.9267
6 | 883 | 10.9902 | 2.0667 | 306.4039 | 34.5678
6 | 903 | 10.7484 | 2.077 | 319.8897 | 35.2024
6 | 923 | 10.5172 | 2.0874 | 333.92 | 35.8307
8 | 723 | 17.7945 | 1.9869 | 214.9546 | 29.3132
8 | 743 | 17.3179 | 1.9969 | 225.0569 | 30.0122
8 | 763 | 16.8666 | 2.0069 | 235.5406 | 30.7008
8 | 783 | 16.4386 | 2.017 | 246.4069 | 31.3799
8 | 803 | 16.0321 | 2.0272 | 257.6613 | 32.0502
8 | 823 | 15.6455 | 2.0373 | 269.3136 | 32.7122
8 | 843 | 15.2774 | 2.0475 | 281.379 | 33.3665
8 | 863 | 14.9263 | 2.0577 | 293.8784 | 34.0135
8 | 883 | 14.5913 | 2.0679 | 306.8403 | 34.6535
8 | 903 | 14.2711 | 2.0782 | 320.3014 | 35.2869
8 | 923 | 13.9648 | 2.0885 | 334.3085 | 35.9139
10 | 723 | 22.1383 | 1.9891 | 215.6613 | 29.418
10 | 743 | 21.5464 | 1.9989 | 225.7208 | 30.118
10 | 763 | 20.9861 | 2.0088 | 236.1645 | 30.8067
10 | 783 | 20.4547 | 2.0188 | 246.9935 | 31.4852
10 | 803 | 19.95 | 2.0288 | 258.213 | 32.1544
10 | 823 | 19.4701 | 2.0388 | 269.8329 | 32.8151
10 | 843 | 19.013 | 2.0489 | 281.8679 | 33.4679
10 | 863 | 18.5773 | 2.059 | 294.3389 | 34.1131
10 | 883 | 18.1613 | 2.0692 | 307.2742 | 34.7513
10 | 903 | 17.7638 | 2.0793 | 320.7104 | 35.3828
10 | 923 | 17.3835 | 2.0895 | 334.6941 | 36.0079
12 | 723 | 26.4395 | 1.9913 | 216.3685 | 29.5434
12 | 743 | 25.7342 | 2.001 | 226.3848 | 30.2429
12 | 763 | 25.0663 | 2.0107 | 236.7881 | 30.9302
12 | 783 | 24.4331 | 2.0205 | 247.5796 | 31.6069
12 | 803 | 23.8317 | 2.0304 | 258.7642 | 32.274
12 | 823 | 23.2598 | 2.0403 | 270.3513 | 32.9324
12 | 843 | 22.7152 | 2.0503 | 282.3557 | 33.5827
12 | 863 | 22.1959 | 2.0603 | 294.7982 | 34.2254
12 | 883 | 21.7002 | 2.0704 | 307.7067 | 34.861
12 | 903 | 21.2265 | 2.0805 | 321.1179 | 35.4899
12 | 923 | 20.7733 | 2.0906 | 335.0781 | 36.1124
14 | 723 | 30.6979 | 1.9935 | 217.0767 | 29.6904
14 | 743 | 29.8808 | 2.003 | 227.0494 | 30.3874
14 | 763 | 29.1072 | 2.0125 | 237.4122 | 31.0718
14 | 783 | 28.3736 | 2.0222 | 248.1659 | 31.7453
14 | 803 | 27.677 | 2.032 | 259.3152 | 32.4091
14 | 823 | 27.0145 | 2.0418 | 270.8694 | 33.064
14 | 843 | 26.3837 | 2.0517 | 282.8431 | 33.7108
14 | 863 | 25.7822 | 2.0616 | 295.2569 | 34.3501
14 | 883 | 25.208 | 2.0716 | 308.1386 | 34.9824
14 | 903 | 24.6592 | 2.0816 | 321.5245 | 35.608
14 | 923 | 24.1343 | 2.0916 | 335.4611 | 36.2274
16 | 723 | 34.9131 | 1.9956 | 217.7862 | 29.8602
16 | 743 | 33.986 | 2.0049 | 227.715 | 30.5524
16 | 763 | 33.1084 | 2.0144 | 238.037 | 31.232
16 | 783 | 32.2762 | 2.0239 | 248.7526 | 31.9006
16 | 803 | 31.4859 | 2.0335 | 259.8664 | 32.5596
16 | 823 | 30.7343 | 2.0432 | 271.3876 | 33.2099
16 | 843 | 30.0186 | 2.053 | 283.3305 | 33.8523
16 | 863 | 29.3361 | 2.0629 | 295.7154 | 34.4872
16 | 883 | 28.6847 | 2.0728 | 308.5701 | 35.1153
16 | 903 | 28.062 | 2.0827 | 321.9307 | 35.7369
16 | 923 | 27.4663 | 2.0927 | 335.8435 | 36.3524
18 | 723 | 39.085 | 1.9977 | 218.4971 | 30.0548
18 | 743 | 38.0499 | 2.0069 | 228.3818 | 30.7391
18 | 763 | 37.07 | 2.0162 | 238.6626 | 31.4113
18 | 783 | 36.1408 | 2.0256 | 249.34 | 32.0732
18 | 803 | 35.2583 | 2.0351 | 260.4182 | 32.7258
18 | 823 | 34.4191 | 2.0447 | 271.9062 | 33.3701
18 | 843 | 33.6199 | 2.0544 | 283.818 | 34.0068
18 | 863 | 32.8578 | 2.0641 | 296.1739 | 34.6365
18 | 883 | 32.1302 | 2.0739 | 309.0015 | 35.2596
18 | 903 | 31.4349 | 2.0838 | 322.3367 | 35.8764
18 | 923 | 30.7695 | 2.0937 | 336.2257 | 36.4874
20 | 723 | 43.2135 | 1.9998 | 219.2096 | 30.2769
20 | 743 | 42.0723 | 2.0088 | 229.0498 | 30.9488
20 | 763 | 40.9918 | 2.0179 | 239.2893 | 31.6106
20 | 783 | 39.9673 | 2.0272 | 249.9283 | 32.2633
20 | 803 | 38.9943 | 2.0366 | 260.9707 | 32.9078
20 | 823 | 38.0689 | 2.0461 | 272.4252 | 33.5447
20 | 843 | 37.1876 | 2.0557 | 284.3059 | 34.1745
20 | 863 | 36.3471 | 2.0654 | 296.6327 | 34.7979
20 | 883 | 35.5448 | 2.0751 | 309.433 | 35.415
20 | 903 | 34.7778 | 2.0849 | 322.7428 | 36.0264
20 | 923 | 34.044 | 2.0947 | 336.6079 | 36.6321

## 80%H2-10%CO2-10%H2O
Pressure/MPa | Temperature/K | Density/kg·m-3 | Heat capacity/kJ·kg-1·K-1 | Thermal conductivity/mW·m-1·K-1 | Viscosity/μPa·s
0.001 | 723 | 0.0013001 | 3.0758 | 268.0071 | 26.0307
0.001 | 743 | 0.0012651 | 3.0873 | 277.4249 | 26.6124
0.001 | 763 | 0.0012319 | 3.099 | 287.1935 | 27.1887
0.001 | 783 | 0.0012005 | 3.1108 | 297.3311 | 27.7597
0.001 | 803 | 0.0011706 | 3.1228 | 307.8619 | 28.3255
0.001 | 823 | 0.0011421 | 3.135 | 318.8172 | 28.8862
0.001 | 843 | 0.001115 | 3.1474 | 330.235 | 29.442
0.001 | 863 | 0.0010892 | 3.16 | 342.1606 | 29.9929
0.001 | 883 | 0.0010645 | 3.1727 | 354.6474 | 30.5391
0.001 | 903 | 0.0010409 | 3.1856 | 367.7566 | 31.0806
0.001 | 923 | 0.0010184 | 3.1988 | 381.5578 | 31.6177
2 | 723 | 2.5877 | 3.0771 | 268.8606 | 26.0585
2 | 743 | 2.5183 | 3.0885 | 278.2426 | 26.6427
2 | 763 | 2.4525 | 3.1 | 287.9773 | 27.2209
2 | 783 | 2.3902 | 3.1118 | 298.0828 | 27.7933
2 | 803 | 2.3309 | 3.1237 | 308.5834 | 28.3602
2 | 823 | 2.2744 | 3.1359 | 319.51 | 28.9217
2 | 843 | 2.2207 | 3.1482 | 330.9005 | 29.478
2 | 863 | 2.1694 | 3.1607 | 342.8001 | 30.0292
2 | 883 | 2.1205 | 3.1734 | 355.262 | 30.5755
2 | 903 | 2.0737 | 3.1863 | 368.347 | 31.117
2 | 923 | 2.0289 | 3.1994 | 382.1246 | 31.6538
4 | 723 | 5.1464 | 3.0783 | 269.6161 | 26.0992
4 | 743 | 5.009 | 3.0896 | 278.9609 | 26.6853
4 | 763 | 4.8788 | 3.1011 | 288.6604 | 27.2648
4 | 783 | 4.7552 | 3.1128 | 298.7324 | 27.8381
4 | 803 | 4.6377 | 3.1247 | 309.2013 | 28.4055
4 | 823 | 4.5259 | 3.1367 | 320.0978 | 28.9672
4 | 843 | 4.4194 | 3.149 | 331.4596 | 29.5235
4 | 863 | 4.3178 | 3.1614 | 343.3319 | 30.0745
4 | 883 | 4.2208 | 3.1741 | 355.7676 | 30.6205
4 | 903 | 4.128 | 3.1869 | 368.8276 | 31.1616
4 | 923 | 4.0392 | 3.2 | 382.5808 | 31.6979
6 | 723 | 7.6777 | 3.0796 | 270.3625 | 26.1531
6 | 743 | 7.4736 | 3.0908 | 279.6696 | 26.7404
6 | 763 | 7.2801 | 3.1022 | 289.3334 | 27.3205
6 | 783 | 7.0965 | 3.1138 | 299.3716 | 27.8941
6 | 803 | 6.9219 | 3.1256 | 309.8083 | 28.4614
6 | 823 | 6.7557 | 3.1376 | 320.6742 | 29.0228
6 | 843 | 6.5973 | 3.1498 | 332.007 | 29.5786
6 | 863 | 6.4462 | 3.1622 | 343.8516 | 30.1289
6 | 883 | 6.3019 | 3.1748 | 356.2607 | 30.6741
6 | 903 | 6.164 | 3.1876 | 369.2952 | 31.2143
6 | 923 | 6.0319 | 3.2006 | 383.0239 | 31.7498
8 | 723 | 10.1815 | 3.0808 | 271.1067 | 26.2204
8 | 743 | 9.912 | 3.0919 | 280.3758 | 26.8082
8 | 763 | 9.6565 | 3.1032 | 290.0035 | 27.3883
8 | 783 | 9.4139 | 3.1147 | 300.0074 | 27.9613
8 | 803 | 9.1833 | 3.1265 | 310.4117 | 28.5279
8 | 823 | 8.9637 | 3.1384 | 321.2467 | 29.0884
8 | 843 | 8.7545 | 3.1505 | 332.5501 | 29.6431
8 | 863 | 8.5548 | 3.1629 | 344.3666 | 30.1923
8 | 883 | 8.364 | 3.1754 | 356.749 | 30.7362
8 | 903 | 8.1816 | 3.1882 | 369.7577 | 31.2751
8 | 923 | 8.0071 | 3.2012 | 383.4615 | 31.8093
10 | 723 | 12.6579 | 3.082 | 271.851 | 26.3016
10 | 743 | 12.3244 | 3.093 | 281.0817 | 26.8889
10 | 763 | 12.0081 | 3.1042 | 290.673 | 27.4681
10 | 783 | 11.7077 | 3.1157 | 300.6424 | 28.0399
10 | 803 | 11.4221 | 3.1273 | 311.0139 | 28.6051
10 | 823 | 11.1502 | 3.1392 | 321.8178 | 29.1639
10 | 843 | 10.8909 | 3.1513 | 333.0915 | 29.7169
10 | 863 | 10.6435 | 3.1636 | 344.8798 | 30.2644
10 | 883 | 10.4072 | 3.1761 | 357.235 | 30.8066
10 | 903 | 10.1811 | 3.1888 | 370.2178 | 31.3438
10 | 923 | 9.9647 | 3.2017 | 383.8965 | 31.8762
12 | 723 | 15.1071 | 3.0832 | 272.5965 | 26.3972
12 | 743 | 14.7108 | 3.0941 | 281.7885 | 26.9829
12 | 763 | 14.3349 | 3.1053 | 291.3431 | 27.5602
12 | 783 | 13.9779 | 3.1166 | 301.2777 | 28.1299
12 | 803 | 13.6384 | 3.1282 | 311.6162 | 28.6928
12 | 823 | 13.3151 | 3.14 | 322.3887 | 29.2494
12 | 843 | 13.0068 | 3.1521 | 333.6325 | 29.8001
12 | 863 | 12.7126 | 3.1643 | 345.3923 | 30.3453
12 | 883 | 12.4314 | 3.1768 | 357.7203 | 30.8853
12 | 903 | 12.1625 | 3.1894 | 370.6768 | 31.4203
12 | 923 | 11.905 | 3.2023 | 384.3303 | 31.9505
14 | 723 | 17.5292 | 3.0844 | 273.3439 | 26.5078
14 | 743 | 17.0715 | 3.0952 | 282.4969 | 27.0906
14 | 763 | 16.6372 | 3.1063 | 292.0145 | 27.6648
14 | 783 | 16.2247 | 3.1175 | 301.9141 | 28.2314
14 | 803 | 15.8323 | 3.1291 | 312.2192 | 28.7912
14 | 823 | 15.4586 | 3.1408 | 322.9601 | 29.3448
14 | 843 | 15.1022 | 3.1528 | 334.1739 | 29.8926
14 | 863 | 14.7619 | 3.165 | 345.905 | 30.4349
14 | 883 | 14.4368 | 3.1774 | 358.2055 | 30.9721
14 | 903 | 14.1258 | 3.1901 | 371.1357 | 31.5044
14 | 923 | 13.8279 | 3.2029 | 384.7637 | 32.0321
16 | 723 | 19.9244 | 3.0855 | 274.0935 | 26.6344
16 | 743 | 19.4065 | 3.0963 | 283.2072 | 27.2126
16 | 763 | 18.9151 | 3.1072 | 292.6876 | 27.7823
16 | 783 | 18.4482 | 3.1185 | 302.5519 | 28.3447
16 | 803 | 18.0039 | 3.1299 | 312.8235 | 28.9004
16 | 823 | 17.5808 | 3.1416 | 323.5326 | 29.4501
16 | 843 | 17.1772 | 3.1535 | 334.7161 | 29.9941
16 | 863 | 16.7918 | 3.1657 | 346.4183 | 30.533
16 | 883 | 16.4235 | 3.1781 | 358.6911 | 31.0668
16 | 903 | 16.0711 | 3.1907 | 371.5947 | 31.596
16 | 923 | 15.7336 | 3.2034 | 385.1972 | 32.1206
18 | 723 | 22.2929 | 3.0867 | 274.8456 | 26.7784
18 | 743 | 21.7161 | 3.0973 | 283.9198 | 27.3495
18 | 763 | 21.1687 | 3.1082 | 293.3627 | 27.9131
18 | 783 | 20.6485 | 3.1194 | 303.1914 | 28.4698
18 | 803 | 20.1535 | 3.1308 | 313.4293 | 29.0203
18 | 823 | 19.6818 | 3.1424 | 324.1064 | 29.5652
18 | 843 | 19.2319 | 3.1543 | 335.2593 | 30.1048
18 | 863 | 18.8023 | 3.1664 | 346.9324 | 30.6395
18 | 883 | 18.3916 | 3.1787 | 359.1774 | 31.1694
18 | 903 | 17.9986 | 3.1912 | 372.0543 | 31.6949
18 | 923 | 17.6221 | 3.204 | 385.631 | 32.2161
20 | 723 | 24.6348 | 3.0878 | 275.6004 | 26.9415
20 | 743 | 24.0004 | 3.0984 | 284.6347 | 27.5025
20 | 763 | 23.3982 | 3.1092 | 294.0399 | 28.0577
20 | 783 | 22.8258 | 3.1203 | 303.8328 | 28.6071
20 | 803 | 22.281 | 3.1316 | 314.0368 | 29.1512
20 | 823 | 21.7619 | 3.1432 | 324.6816 | 29.6903
20 | 843 | 21.2666 | 3.155 | 335.8039 | 30.2245
20 | 863 | 20.7935 | 3.167 | 347.4477 | 30.7543
20 | 883 | 20.3412 | 3.1793 | 359.6647 | 31.2797
20 | 903 | 19.9083 | 3.1918 | 372.5146 | 31.801
20 | 923 | 19.4935 | 3.2046 | 386.0654 | 32.3183