## 20%H2-80%CO2
Pressure/MPa | Temperature/K | Density/kg·m-3 | Heat capacity/kJ·kg-1·K-1 | Thermal conductivity/mW·m-1·K-1 | Viscosity/μPa·s
0.001 | 723 | 0.00059239 | 1.0559 | 79.5287 | 32.5855
0.001 | 743 | 0.00057644 | 1.0648 | 81.8318 | 33.2759
0.001 | 763 | 0.00056133 | 1.0733 | 84.1465 | 33.9566
0.001 | 783 | 0.000547 | 1.0816 | 86.4728 | 34.6278
0.001 | 803 | 0.00053337 | 1.0896 | 88.8106 | 35.2899
0.001 | 823 | 0.00052041 | 1.0974 | 91.1599 | 35.943
0.001 | 843 | 0.00050806 | 1.1049 | 93.5204 | 36.5875
0.001 | 863 | 0.00049629 | 1.1121 | 95.892 | 37.2236
0.001 | 883 | 0.00048505 | 1.1192 | 98.2748 | 37.8517
0.001 | 903 | 0.00047431 | 1.126 | 100.6684 | 38.4718
0.001 | 923 | 0.00046403 | 1.1326 | 103.0729 | 39.0844
2 | 723 | 11.8271 | 1.0586 | 80.2988 | 32.656
2 | 743 | 11.5059 | 1.0673 | 82.5906 | 33.3443
2 | 763 | 11.202 | 1.0756 | 84.8946 | 34.0229
2 | 783 | 10.9139 | 1.0837 | 87.2105 | 34.6922
2 | 803 | 10.6405 | 1.0916 | 89.5383 | 35.3524
2 | 823 | 10.3806 | 1.0992 | 91.8779 | 36.0038
2 | 843 | 10.1332 | 1.1066 | 94.2291 | 36.6467
2 | 863 | 9.8975 | 1.1137 | 96.5918 | 37.2813
2 | 883 | 9.6725 | 1.1207 | 98.9658 | 37.9079
2 | 903 | 9.4577 | 1.1274 | 101.351 | 38.5267
2 | 923 | 9.2522 | 1.1339 | 103.7473 | 39.1379
4 | 723 | 23.6058 | 1.0613 | 81.0171 | 32.7564
4 | 743 | 22.9597 | 1.0698 | 83.2971 | 33.4407
4 | 763 | 22.3491 | 1.0779 | 85.5898 | 34.1157
4 | 783 | 21.7708 | 1.0858 | 87.8949 | 34.7816
4 | 803 | 21.2225 | 1.0935 | 90.2123 | 35.4387
4 | 823 | 20.7017 | 1.101 | 92.5418 | 36.0872
4 | 843 | 20.2064 | 1.1083 | 94.8833 | 36.7273
4 | 863 | 19.7346 | 1.1153 | 97.2367 | 37.3594
4 | 883 | 19.2848 | 1.1221 | 99.6017 | 37.9835
4 | 903 | 18.8554 | 1.1288 | 101.9782 | 38.6001
4 | 923 | 18.445 | 1.1352 | 104.366 | 39.2092
6 | 723 | 35.3294 | 1.064 | 81.7386 | 32.8863
6 | 743 | 34.3555 | 1.0722 | 84.0062 | 33.5649
6 | 763 | 33.436 | 1.0802 | 86.2869 | 34.2347
6 | 783 | 32.5662 | 1.088 | 88.5805 | 34.8957
6 | 803 | 31.7421 | 1.0955 | 90.887 | 35.5483
6 | 823 | 30.9599 | 1.1028 | 93.206 | 36.1927
6 | 843 | 30.2166 | 1.1099 | 95.5373 | 36.8289
6 | 863 | 29.509 | 1.1169 | 97.8809 | 37.4573
6 | 883 | 28.8347 | 1.1236 | 100.2365 | 38.0781
6 | 903 | 28.1913 | 1.1301 | 102.6039 | 38.6915
6 | 923 | 27.5766 | 1.1365 | 104.9829 | 39.2976
8 | 723 | 46.9907 | 1.0667 | 82.4673 | 33.0454
8 | 743 | 45.687 | 1.0747 | 84.7217 | 33.7165
8 | 763 | 44.4574 | 1.0824 | 86.9898 | 34.3793
8 | 783 | 43.2953 | 1.09 | 89.2714 | 35.034
8 | 803 | 42.195 | 1.0974 | 91.5663 | 35.6808
8 | 823 | 41.1516 | 1.1046 | 93.8742 | 36.3197
8 | 843 | 40.1605 | 1.1116 | 96.195 | 36.951
8 | 863 | 39.2177 | 1.1184 | 98.5284 | 37.5748
8 | 883 | 38.3196 | 1.125 | 100.8742 | 38.1912
8 | 903 | 37.463 | 1.1315 | 103.2321 | 38.8005
8 | 923 | 36.6449 | 1.1377 | 105.602 | 39.4029
10 | 723 | 58.5828 | 1.0693 | 83.2046 | 33.233
10 | 743 | 56.9482 | 1.0771 | 85.445 | 33.8947
10 | 763 | 55.4079 | 1.0847 | 87.6998 | 34.5491
10 | 783 | 53.9534 | 1.0921 | 89.9687 | 35.196
10 | 803 | 52.5773 | 1.0993 | 92.2515 | 35.8355
10 | 823 | 51.2731 | 1.1064 | 94.5479 | 36.4678
10 | 843 | 50.035 | 1.1133 | 96.8576 | 37.093
10 | 863 | 48.8579 | 1.12 | 99.1804 | 37.7111
10 | 883 | 47.7371 | 1.1265 | 101.5159 | 38.3222
10 | 903 | 46.6684 | 1.1328 | 103.8641 | 38.9266
10 | 923 | 45.6483 | 1.139 | 106.2245 | 39.5244
12 | 723 | 70.0991 | 1.0719 | 83.9511 | 33.4486
12 | 743 | 68.1335 | 1.0795 | 86.1767 | 34.0992
12 | 763 | 66.2827 | 1.0869 | 88.4176 | 34.7433
12 | 783 | 64.5364 | 1.0941 | 90.6732 | 35.3809
12 | 803 | 62.8853 | 1.1012 | 92.9434 | 36.0119
12 | 823 | 61.3213 | 1.1081 | 95.2277 | 36.6364
12 | 843 | 59.8374 | 1.1149 | 97.5258 | 37.2543
12 | 863 | 58.4271 | 1.1215 | 99.8375 | 37.8657
12 | 883 | 57.0849 | 1.1279 | 102.1625 | 38.4707
12 | 903 | 55.8057 | 1.1341 | 104.5004 | 39.0693
12 | 923 | 54.5849 | 1.1402 | 106.851 | 39.6617
14 | 723 | 81.5334 | 1.0745 | 84.707 | 33.6915
14 | 743 | 79.2373 | 1.0818 | 86.9172 | 34.329
14 | 763 | 77.0771 | 1.0891 | 89.1434 | 34.9613
14 | 783 | 75.0401 | 1.0961 | 91.3851 | 35.5881
14 | 803 | 73.1153 | 1.1031 | 93.6421 | 36.2093
14 | 823 | 71.293 | 1.1099 | 95.9138 | 36.8248
14 | 843 | 69.5648 | 1.1165 | 98.1999 | 37.4344
14 | 863 | 67.9231 | 1.123 | 100.5001 | 38.0381
14 | 883 | 66.3612 | 1.1293 | 102.814 | 38.636
14 | 903 | 64.873 | 1.1354 | 105.1414 | 39.2281
14 | 923 | 63.4531 | 1.1415 | 107.4818 | 39.8143
16 | 723 | 92.8799 | 1.077 | 85.4726 | 33.9607
16 | 743 | 90.2548 | 1.0842 | 87.6665 | 34.5834
16 | 763 | 87.7867 | 1.0912 | 89.8773 | 35.2023
16 | 783 | 85.4608 | 1.0981 | 92.1046 | 35.817
16 | 803 | 83.2641 | 1.1049 | 94.3477 | 36.4271
16 | 823 | 81.1855 | 1.1116 | 96.6063 | 37.0323
16 | 843 | 79.2149 | 1.1181 | 98.8799 | 37.6326
16 | 863 | 77.3436 | 1.1245 | 101.1682 | 38.2277
16 | 883 | 75.5638 | 1.1307 | 103.4708 | 38.8177
16 | 903 | 73.8685 | 1.1367 | 105.7872 | 39.4023
16 | 923 | 72.2516 | 1.1427 | 108.1172 | 39.9817
18 | 723 | 104.1331 | 1.0795 | 86.2477 | 34.2554
18 | 743 | 101.1812 | 1.0865 | 88.4247 | 34.8615
18 | 763 | 98.4075 | 1.0933 | 90.6195 | 35.4655
18 | 783 | 95.795 | 1.1001 | 92.8316 | 36.0666
18 | 803 | 93.3288 | 1.1068 | 95.0604 | 36.6644
18 | 823 | 90.996 | 1.1133 | 97.3053 | 37.2584
18 | 843 | 88.7853 | 1.1197 | 99.566 | 37.8483
18 | 863 | 86.6867 | 1.1259 | 101.842 | 38.4339
18 | 883 | 84.6912 | 1.132 | 104.1327 | 39.015
18 | 903 | 82.791 | 1.138 | 106.4379 | 39.5915
18 | 923 | 80.9789 | 1.1439 | 108.757 | 40.1633
20 | 723 | 115.2879 | 1.082 | 87.0325 | 34.5744
20 | 743 | 112.0123 | 1.0888 | 89.1917 | 35.1624
20 | 763 | 108.9359 | 1.0955 | 91.3698 | 35.75
20 | 783 | 106.0395 | 1.1021 | 93.5661 | 36.3363
20 | 803 | 103.3065 | 1.1086 | 95.78 | 36.9205
20 | 823 | 100.7223 | 1.115 | 98.0109 | 37.5022
20 | 843 | 98.274 | 1.1212 | 100.2582 | 38.0808
20 | 863 | 95.9505 | 1.1274 | 102.5213 | 38.6559
20 | 883 | 93.7417 | 1.1334 | 104.7999 | 39.2274
20 | 903 | 91.6388 | 1.1393 | 107.0934 | 39.7951
20 | 923 | 89.6339 | 1.1451 | 109.4015 | 40.3586

## 40%H2-60%CO2
Pressure/MPa | Temperature/K | Density/kg·m-3 | Heat capacity/kJ·kg-1·K-1 | Thermal conductivity/mW·m-1·K-1 | Viscosity/μPa·s
0.001 | 723 | 0.0045268 | 1.2307 | 121.0926 | 32.4311
0.001 | 743 | 0.0044049 | 1.2397 | 124.6975 | 33.1144
0.001 | 763 | 0.0042894 | 1.2484 | 128.3241 | 33.7884
0.001 | 783 | 0.0041799 | 1.2569 | 131.9705 | 34.4532
0.001 | 803 | 0.0040758 | 1.2651 | 135.6351 | 35.1092
0.001 | 823 | 0.0039767 | 1.2732 | 139.316 | 35.7567
0.001 | 843 | 0.0038824 | 1.281 | 143.0117 | 36.3958
0.001 | 863 | 0.0037924 | 1.2886 | 146.7205 | 37.0269
0.001 | 883 | 0.0037065 | 1.296 | 150.4409 | 37.6503
0.001 | 903 | 0.0036244 | 1.3032 | 154.1716 | 38.2661
0.001 | 923 | 0.0035459 | 1.3103 | 157.9111 | 38.8745
2 | 723 | 9.0241 | 1.2328 | 122.0545 | 32.4961
2 | 743 | 8.7805 | 1.2417 | 125.6438 | 33.1775
2 | 763 | 8.5499 | 1.2502 | 129.2555 | 33.8496
2 | 783 | 8.3311 | 1.2586 | 132.8876 | 34.5127
2 | 803 | 8.1234 | 1.2667 | 136.5384 | 35.1671
2 | 823 | 7.9258 | 1.2746 | 140.206 | 35.813
2 | 843 | 7.7377 | 1.2823 | 143.8889 | 36.4507
2 | 863 | 7.5584 | 1.2899 | 147.5853 | 37.0804
2 | 883 | 7.3872 | 1.2972 | 151.2938 | 37.7024
2 | 903 | 7.2236 | 1.3044 | 155.013 | 38.317
2 | 923 | 7.0672 | 1.3113 | 158.7413 | 38.9242
4 | 723 | 17.9735 | 1.235 | 122.9488 | 32.5892
4 | 743 | 17.4873 | 1.2436 | 126.5222 | 33.267
4 | 763 | 17.0272 | 1.2521 | 130.1186 | 33.9358
4 | 783 | 16.5911 | 1.2603 | 133.7361 | 34.5958
4 | 803 | 16.177 | 1.2683 | 137.3727 | 35.2473
4 | 823 | 15.7834 | 1.2761 | 141.0268 | 35.8905
4 | 843 | 15.4087 | 1.2837 | 144.6966 | 36.5257
4 | 863 | 15.0516 | 1.2911 | 148.3804 | 37.1531
4 | 883 | 14.7109 | 1.2984 | 152.0768 | 37.7729
4 | 903 | 14.3854 | 1.3054 | 155.7841 | 38.3853
4 | 923 | 14.0741 | 1.3124 | 159.5011 | 38.9906
6 | 723 | 26.8496 | 1.2371 | 123.842 | 32.7101
6 | 743 | 26.1221 | 1.2456 | 127.3989 | 33.3826
6 | 763 | 25.4339 | 1.2539 | 130.9795 | 34.0465
6 | 783 | 24.7819 | 1.2619 | 134.5818 | 34.7021
6 | 803 | 24.1631 | 1.2698 | 138.2039 | 35.3494
6 | 823 | 23.5751 | 1.2775 | 141.844 | 35.9888
6 | 843 | 23.0156 | 1.285 | 145.5004 | 36.6204
6 | 863 | 22.4824 | 1.2924 | 149.1713 | 37.2445
6 | 883 | 21.9738 | 1.2995 | 152.8551 | 37.8612
6 | 903 | 21.488 | 1.3065 | 156.5504 | 38.4707
6 | 923 | 21.0236 | 1.3134 | 160.2557 | 39.0733
8 | 723 | 35.6493 | 1.2392 | 124.7389 | 32.8583
8 | 743 | 34.6822 | 1.2475 | 128.2787 | 33.5239
8 | 763 | 33.7678 | 1.2556 | 131.843 | 34.1814
8 | 783 | 32.9017 | 1.2636 | 135.4297 | 34.8311
8 | 803 | 32.0802 | 1.2713 | 139.0368 | 35.473
8 | 823 | 31.2996 | 1.2789 | 142.6626 | 36.1074
8 | 843 | 30.5571 | 1.2863 | 146.3051 | 36.7344
8 | 863 | 29.8497 | 1.2936 | 149.9627 | 37.3542
8 | 883 | 29.175 | 1.3007 | 153.6337 | 37.9668
8 | 903 | 28.5307 | 1.3076 | 157.3167 | 38.5726
8 | 923 | 27.9148 | 1.3144 | 161.0101 | 39.1717
10 | 723 | 44.37 | 1.2413 | 125.641 | 33.0334
10 | 743 | 43.1653 | 1.2494 | 129.1632 | 33.6903
10 | 763 | 42.0268 | 1.2574 | 132.7106 | 34.3399
10 | 783 | 40.9488 | 1.2652 | 136.2812 | 34.9823
10 | 803 | 39.9266 | 1.2728 | 139.873 | 35.6176
10 | 823 | 38.9556 | 1.2803 | 143.484 | 36.2458
10 | 843 | 38.0321 | 1.2876 | 147.1124 | 36.8671
10 | 863 | 37.1526 | 1.2948 | 150.7564 | 37.4816
10 | 883 | 36.3137 | 1.3018 | 154.4144 | 38.0894
10 | 903 | 35.5128 | 1.3087 | 158.0847 | 38.6906
10 | 923 | 34.7472 | 1.3154 | 161.766 | 39.2854
12 | 723 | 53.0091 | 1.2433 | 126.5491 | 33.2348
12 | 743 | 51.5694 | 1.2513 | 130.0531 | 33.8812
12 | 763 | 50.2092 | 1.2591 | 133.5832 | 34.5213
12 | 783 | 48.9217 | 1.2668 | 137.1373 | 35.1551
12 | 803 | 47.7011 | 1.2743 | 140.7133 | 35.7825
12 | 823 | 46.542 | 1.2817 | 144.3092 | 36.4034
12 | 843 | 45.4398 | 1.2889 | 147.9231 | 37.018
12 | 863 | 44.3901 | 1.296 | 151.5532 | 37.6263
12 | 883 | 43.3892 | 1.3029 | 155.1977 | 38.2283
12 | 903 | 42.4337 | 1.3097 | 158.8552 | 38.8242
12 | 923 | 41.5204 | 1.3163 | 162.5241 | 39.4141
14 | 723 | 61.5645 | 1.2453 | 127.4635 | 33.4616
14 | 743 | 59.8925 | 1.2531 | 130.9487 | 34.0959
14 | 763 | 58.3133 | 1.2608 | 134.461 | 34.7251
14 | 783 | 56.819 | 1.2684 | 137.9981 | 35.3488
14 | 803 | 55.4026 | 1.2758 | 141.5579 | 35.9671
14 | 823 | 54.0578 | 1.2831 | 145.1383 | 36.5796
14 | 843 | 52.7792 | 1.2902 | 148.7374 | 37.1865
14 | 863 | 51.5617 | 1.2972 | 152.3532 | 37.7877
14 | 883 | 50.4009 | 1.304 | 155.9842 | 38.3831
14 | 903 | 49.2928 | 1.3107 | 159.6285 | 38.9729
14 | 923 | 48.2338 | 1.3173 | 163.2848 | 39.557
16 | 723 | 70.0342 | 1.2473 | 128.3841 | 33.7132
16 | 743 | 68.1331 | 1.255 | 131.8501 | 34.3337
16 | 763 | 66.3379 | 1.2625 | 135.344 | 34.9504
16 | 783 | 64.6395 | 1.2699 | 138.8637 | 35.5628
16 | 803 | 63.03 | 1.2772 | 142.4069 | 36.1707
16 | 823 | 61.5021 | 1.2844 | 145.9715 | 36.7738
16 | 843 | 60.0496 | 1.2915 | 149.5555 | 37.372
16 | 863 | 58.6667 | 1.2984 | 153.1569 | 37.9651
16 | 883 | 57.3483 | 1.3051 | 156.7739 | 38.5532
16 | 903 | 56.0898 | 1.3118 | 160.4049 | 39.1361
16 | 923 | 54.8872 | 1.3183 | 164.0483 | 39.7138
18 | 723 | 78.4164 | 1.2492 | 129.3111 | 33.9885
18 | 743 | 76.2895 | 1.2568 | 132.7572 | 34.5936
18 | 763 | 74.2816 | 1.2642 | 136.2325 | 35.1964
18 | 783 | 72.3823 | 1.2715 | 139.7343 | 35.7962
18 | 803 | 70.5825 | 1.2787 | 143.2606 | 36.3927
18 | 823 | 68.8743 | 1.2857 | 146.809 | 36.9853
18 | 843 | 67.2505 | 1.2927 | 150.3775 | 37.5738
18 | 863 | 65.7046 | 1.2995 | 153.9641 | 38.1581
18 | 883 | 64.2309 | 1.3062 | 157.567 | 38.738
18 | 903 | 62.8243 | 1.3128 | 161.1844 | 39.3133
18 | 923 | 61.4802 | 1.3192 | 164.8147 | 39.884
20 | 723 | 86.7098 | 1.2512 | 130.2443 | 34.2866
20 | 743 | 84.3607 | 1.2585 | 133.6701 | 34.8748
20 | 763 | 82.1434 | 1.2658 | 137.1262 | 35.4623
20 | 783 | 80.0463 | 1.273 | 140.6098 | 36.0483
20 | 803 | 78.0594 | 1.2801 | 144.1187 | 36.6322
20 | 823 | 76.1737 | 1.2871 | 147.6507 | 37.2133
20 | 843 | 74.3813 | 1.2939 | 151.2034 | 37.7914
20 | 863 | 72.675 | 1.3006 | 154.775 | 38.366
20 | 883 | 71.0485 | 1.3073 | 158.3634 | 38.9369
20 | 903 | 69.4961 | 1.3138 | 161.967 | 39.504
20 | 923 | 68.0126 | 1.3202 | 165.5841 | 40.067

## 60%H2-40%CO2
Pressure/MPa | Temperature/K | Density/kg·m-3 | Heat capacity/kJ·kg-1·K-1 | Thermal conductivity/mW·m-1·K-1 | Viscosity/μPa·s
0.001 | 723 | 0.0031296 | 1.5615 | 186.99 | 31.5773
0.001 | 743 | 0.0030454 | 1.5707 | 192.3019 | 32.2364
0.001 | 763 | 0.0029656 | 1.5798 | 197.5846 | 32.887
0.001 | 783 | 0.0028898 | 1.5887 | 202.8365 | 33.5292
0.001 | 803 | 0.0028178 | 1.5974 | 208.0564 | 34.1633
0.001 | 823 | 0.0027494 | 1.606 | 213.2437 | 34.7896
0.001 | 843 | 0.0026841 | 1.6144 | 218.3978 | 35.4083
0.001 | 863 | 0.0026219 | 1.6226 | 223.5187 | 36.0196
0.001 | 883 | 0.0025625 | 1.6308 | 228.6068 | 36.6238
0.001 | 903 | 0.0025058 | 1.6388 | 233.6625 | 37.221
0.001 | 923 | 0.0024515 | 1.6466 | 238.6867 | 37.8115
2 | 723 | 6.2306 | 1.5631 | 188.0106 | 31.6348
2 | 743 | 6.0632 | 1.5722 | 193.3031 | 32.2922
2 | 763 | 5.9046 | 1.5812 | 198.5673 | 32.941
2 | 783 | 5.754 | 1.59 | 203.8017 | 33.5816
2 | 803 | 5.611 | 1.5986 | 209.0049 | 34.2142
2 | 823 | 5.475 | 1.6071 | 214.1762 | 34.839
2 | 843 | 5.3454 | 1.6154 | 219.3151 | 35.4563
2 | 863 | 5.2219 | 1.6236 | 224.4215 | 36.0663
2 | 883 | 5.1039 | 1.6316 | 229.4956 | 36.6692
2 | 903 | 4.9912 | 1.6396 | 234.5379 | 37.2653
2 | 923 | 4.8833 | 1.6474 | 239.5493 | 37.8547
4 | 723 | 12.3941 | 1.5647 | 188.9475 | 31.7169
4 | 743 | 12.0616 | 1.5737 | 194.2203 | 32.371
4 | 763 | 11.7467 | 1.5825 | 199.4657 | 33.0168
4 | 783 | 11.448 | 1.5912 | 204.6821 | 33.6546
4 | 803 | 11.1642 | 1.5998 | 209.8682 | 34.2845
4 | 823 | 10.8942 | 1.6081 | 215.0231 | 34.9069
4 | 843 | 10.637 | 1.6164 | 220.1463 | 35.5219
4 | 863 | 10.3918 | 1.6245 | 225.2376 | 36.1298
4 | 883 | 10.1577 | 1.6325 | 230.2974 | 36.7307
4 | 903 | 9.934 | 1.6404 | 235.3259 | 37.3249
4 | 923 | 9.7199 | 1.6482 | 240.324 | 37.9125
6 | 723 | 18.4927 | 1.5663 | 189.8785 | 31.8232
6 | 743 | 17.9977 | 1.5752 | 195.1311 | 32.4726
6 | 763 | 17.529 | 1.5839 | 200.3574 | 33.1141
6 | 783 | 17.0842 | 1.5925 | 205.5556 | 33.7478
6 | 803 | 16.6618 | 1.6009 | 210.7243 | 34.3741
6 | 823 | 16.2599 | 1.6092 | 215.8625 | 34.993
6 | 843 | 15.8772 | 1.6174 | 220.9698 | 35.6048
6 | 863 | 15.5122 | 1.6255 | 226.046 | 36.2097
6 | 883 | 15.1638 | 1.6334 | 231.0911 | 36.8078
6 | 903 | 14.8308 | 1.6412 | 236.1057 | 37.3994
6 | 923 | 14.5122 | 1.6489 | 241.0903 | 37.9846
8 | 723 | 24.5258 | 1.5678 | 190.8091 | 31.9535
8 | 743 | 23.871 | 1.5766 | 196.0413 | 32.5966
8 | 763 | 23.2508 | 1.5852 | 201.2482 | 33.2324
8 | 783 | 22.6625 | 1.5937 | 206.4279 | 33.861
8 | 803 | 22.1037 | 1.602 | 211.579 | 34.4824
8 | 823 | 21.5721 | 1.6103 | 216.7004 | 35.0969
8 | 843 | 21.0658 | 1.6184 | 221.7917 | 35.7046
8 | 863 | 20.583 | 1.6264 | 226.8524 | 36.3056
8 | 883 | 20.122 | 1.6343 | 231.8828 | 36.9002
8 | 903 | 19.6815 | 1.642 | 236.8833 | 37.4884
8 | 923 | 19.26 | 1.6497 | 241.8543 | 38.0705
10 | 723 | 30.4929 | 1.5694 | 191.7414 | 32.1071
10 | 743 | 29.681 | 1.578 | 196.9529 | 32.7426
10 | 763 | 28.912 | 1.5865 | 202.1401 | 33.3714
10 | 783 | 28.1825 | 1.5949 | 207.3011 | 33.9935
10 | 803 | 27.4896 | 1.6032 | 212.4344 | 34.609
10 | 823 | 26.8305 | 1.6113 | 217.5388 | 35.218
10 | 843 | 26.2027 | 1.6194 | 222.6138 | 35.8207
10 | 863 | 25.604 | 1.6273 | 227.6591 | 36.4171
10 | 883 | 25.0324 | 1.6351 | 232.6746 | 37.0073
10 | 903 | 24.4861 | 1.6428 | 237.6607 | 37.5915
10 | 923 | 23.9634 | 1.6504 | 242.6181 | 38.1698
12 | 723 | 36.3937 | 1.5709 | 192.6761 | 32.2836
12 | 743 | 35.4273 | 1.5794 | 197.8667 | 32.9099
12 | 763 | 34.5122 | 1.5878 | 203.034 | 33.5303
12 | 783 | 33.6441 | 1.5961 | 208.1761 | 34.1448
12 | 803 | 32.8194 | 1.6043 | 213.2914 | 34.7533
12 | 823 | 32.035 | 1.6124 | 218.3786 | 35.356
12 | 843 | 31.2878 | 1.6203 | 223.4372 | 35.9527
12 | 863 | 30.5753 | 1.6282 | 228.4668 | 36.5436
12 | 883 | 29.8949 | 1.6359 | 233.4673 | 37.1287
12 | 903 | 29.2446 | 1.6436 | 238.4391 | 37.7082
12 | 923 | 28.6224 | 1.6512 | 243.3827 | 38.2821
14 | 723 | 42.2278 | 1.5724 | 193.6138 | 32.4823
14 | 743 | 41.11 | 1.5808 | 198.7831 | 33.0979
14 | 763 | 40.0513 | 1.5891 | 203.9304 | 33.7087
14 | 783 | 39.0471 | 1.5973 | 209.0533 | 34.3143
14 | 803 | 38.0932 | 1.6054 | 214.1504 | 34.9148
14 | 823 | 37.1857 | 1.6134 | 219.2203 | 35.5101
14 | 843 | 36.3212 | 1.6213 | 224.2624 | 36.1
14 | 863 | 35.4968 | 1.6291 | 229.2762 | 36.6847
14 | 883 | 34.7096 | 1.6368 | 234.2616 | 37.264
14 | 903 | 33.9571 | 1.6444 | 239.2189 | 37.8381
14 | 923 | 33.2371 | 1.6519 | 244.1486 | 38.407
16 | 723 | 47.995 | 1.5739 | 194.5546 | 32.7025
16 | 743 | 46.7287 | 1.5822 | 199.7025 | 33.3059
16 | 763 | 45.5294 | 1.5903 | 204.8294 | 33.9057
16 | 783 | 44.3916 | 1.5985 | 209.933 | 34.5015
16 | 803 | 43.3108 | 1.6065 | 215.0117 | 35.0929
16 | 823 | 42.2825 | 1.6144 | 220.0642 | 35.6798
16 | 843 | 41.303 | 1.6222 | 225.0896 | 36.2621
16 | 863 | 40.3687 | 1.6299 | 230.0875 | 36.8398
16 | 883 | 39.4766 | 1.6376 | 235.0577 | 37.4126
16 | 903 | 38.6237 | 1.6451 | 240.0004 | 37.9807
16 | 923 | 37.8075 | 1.6526 | 244.9162 | 38.544
18 | 723 | 53.6954 | 1.5753 | 195.4987 | 32.9432
18 | 743 | 52.2836 | 1.5835 | 200.6249 | 33.5332
18 | 763 | 50.9463 | 1.5916 | 205.7312 | 34.1208
18 | 783 | 49.6777 | 1.5996 | 210.8154 | 34.7055
18 | 803 | 48.4724 | 1.6075 | 215.8756 | 35.2868
18 | 823 | 47.3257 | 1.6154 | 220.9104 | 35.8646
18 | 843 | 46.2332 | 1.6231 | 225.919 | 36.4385
18 | 863 | 45.1911 | 1.6308 | 230.9009 | 37.0083
18 | 883 | 44.1959 | 1.6384 | 235.8558 | 37.574
18 | 903 | 43.2445 | 1.6459 | 240.7838 | 38.1355
18 | 923 | 42.3339 | 1.6533 | 245.6855 | 38.6926
20 | 723 | 59.329 | 1.5767 | 196.4461 | 33.2035
20 | 743 | 57.7746 | 1.5848 | 201.5504 | 33.7787
20 | 763 | 56.3023 | 1.5928 | 206.636 | 34.353
20 | 783 | 54.9054 | 1.6007 | 211.7005 | 34.9256
20 | 803 | 53.5781 | 1.6086 | 216.742 | 35.496
20 | 823 | 52.3152 | 1.6163 | 221.7591 | 36.0637
20 | 843 | 51.112 | 1.624 | 226.7508 | 36.6284
20 | 863 | 49.9641 | 1.6316 | 231.7165 | 37.1898
20 | 883 | 48.8679 | 1.6392 | 236.656 | 37.7477
20 | 903 | 47.8197 | 1.6466 | 241.5693 | 38.302
20 | 923 | 46.8164 | 1.654 | 246.4569 | 38.8525

## 80%H2-20%CO2
Pressure/MPa | Temperature/K | Density/kg·m-3 | Heat capacity/kJ·kg-1·K-1 | Thermal conductivity/mW·m-1·K-1 | Viscosity/μPa·s
0.001 | 723 | 0.0017325 | 2.4258 | 272.3601 | 28.5786
0.001 | 743 | 0.0016859 | 2.4358 | 278.5057 | 29.1646
0.001 | 763 | 0.0016417 | 2.4457 | 284.6044 | 29.7437
0.001 | 783 | 0.0015997 | 2.4556 | 290.6637 | 30.3162
0.001 | 803 | 0.0015599 | 2.4656 | 296.6909 | 30.8821
0.001 | 823 | 0.001522 | 2.4755 | 302.6927 | 31.4419
0.001 | 843 | 0.0014859 | 2.4854 | 308.6754 | 31.9955
0.001 | 863 | 0.0014514 | 2.4954 | 314.6447 | 32.5433
0.001 | 883 | 0.0014186 | 2.5054 | 320.6059 | 33.0854
0.001 | 903 | 0.0013871 | 2.5154 | 326.5638 | 33.6219
0.001 | 923 | 0.0013571 | 2.5254 | 332.5227 | 34.1531
2 | 723 | 3.447 | 2.4268 | 273.3299 | 28.6232
2 | 743 | 3.3546 | 2.4367 | 279.4579 | 29.2074
2 | 763 | 3.2671 | 2.4466 | 285.54 | 29.7848
2 | 783 | 3.184 | 2.4565 | 291.5836 | 30.3556
2 | 803 | 3.105 | 2.4663 | 297.5959 | 30.9201
2 | 823 | 3.0299 | 2.4762 | 303.5836 | 31.4784
2 | 843 | 2.9583 | 2.4861 | 309.5527 | 32.0307
2 | 863 | 2.89 | 2.496 | 315.509 | 32.5772
2 | 883 | 2.8248 | 2.506 | 321.4576 | 33.1181
2 | 903 | 2.7625 | 2.5159 | 327.4035 | 33.6535
2 | 923 | 2.7029 | 2.526 | 333.3506 | 34.1836
4 | 723 | 6.8529 | 2.4279 | 274.1951 | 28.685
4 | 743 | 6.6701 | 2.4377 | 280.3045 | 29.2664
4 | 763 | 6.4968 | 2.4475 | 286.3688 | 29.8412
4 | 783 | 6.3323 | 2.4573 | 292.3956 | 30.4096
4 | 803 | 6.1759 | 2.4671 | 298.3919 | 30.9718
4 | 823 | 6.0271 | 2.4769 | 304.3642 | 31.528
4 | 843 | 5.8853 | 2.4868 | 310.3187 | 32.0784
4 | 863 | 5.75 | 2.4966 | 316.2609 | 32.623
4 | 883 | 5.6209 | 2.5065 | 322.1961 | 33.1622
4 | 903 | 5.4974 | 2.5165 | 328.1289 | 33.696
4 | 923 | 5.3793 | 2.5265 | 334.0635 | 34.2245
6 | 723 | 10.2195 | 2.4289 | 275.0518 | 28.7637
6 | 743 | 9.9481 | 2.4387 | 281.1422 | 29.3413
6 | 763 | 9.6908 | 2.4484 | 287.1886 | 29.9126
6 | 783 | 9.4465 | 2.4581 | 293.1983 | 30.4778
6 | 803 | 9.2142 | 2.4679 | 299.1783 | 31.0371
6 | 823 | 8.9932 | 2.4776 | 305.1351 | 31.5905
6 | 843 | 8.7826 | 2.4874 | 311.0747 | 32.1382
6 | 863 | 8.5816 | 2.4972 | 317.0027 | 32.6805
6 | 883 | 8.3896 | 2.5071 | 322.9242 | 33.2173
6 | 903 | 8.2061 | 2.517 | 328.8438 | 33.749
6 | 923 | 8.0304 | 2.527 | 334.7657 | 34.2756
8 | 723 | 13.5469 | 2.4299 | 275.9071 | 28.8593
8 | 743 | 13.1888 | 2.4396 | 281.9784 | 29.432
8 | 763 | 12.8492 | 2.4493 | 288.0066 | 29.9989
8 | 783 | 12.5268 | 2.4589 | 293.9991 | 30.56
8 | 803 | 12.2202 | 2.4686 | 299.9627 | 31.1155
8 | 823 | 11.9283 | 2.4783 | 305.9039 | 31.6654
8 | 843 | 11.6502 | 2.4881 | 311.8285 | 32.2099
8 | 863 | 11.3847 | 2.4979 | 317.7422 | 32.7492
8 | 883 | 11.1311 | 2.5077 | 323.6499 | 33.2833
8 | 903 | 10.8887 | 2.5175 | 329.5561 | 33.8123
8 | 923 | 10.6566 | 2.5275 | 335.4652 | 34.3365
10 | 723 | 16.8353 | 2.4309 | 276.7634 | 28.9711
10 | 743 | 16.3923 | 2.4405 | 282.8155 | 29.538
10 | 763 | 15.9722 | 2.4501 | 288.8256 | 30.0995
10 | 783 | 15.5732 | 2.4597 | 294.8008 | 30.6557
10 | 803 | 15.1938 | 2.4693 | 300.7479 | 31.2067
10 | 823 | 14.8326 | 2.479 | 306.6733 | 31.7525
10 | 843 | 14.4882 | 2.4887 | 312.5829 | 32.2932
10 | 863 | 14.1596 | 2.4984 | 318.482 | 32.8289
10 | 883 | 13.8456 | 2.5082 | 324.3758 | 33.3596
10 | 903 | 13.5452 | 2.5181 | 330.2687 | 33.8856
10 | 923 | 13.2577 | 2.5279 | 336.1647 | 34.4069
12 | 723 | 20.0848 | 2.4319 | 277.6221 | 29.0989
12 | 743 | 19.5589 | 2.4414 | 283.6548 | 29.6589
12 | 763 | 19.06 | 2.451 | 289.6466 | 30.2142
12 | 783 | 18.5861 | 2.4605 | 295.6044 | 30.7647
12 | 803 | 18.1354 | 2.4701 | 301.535 | 31.3104
12 | 823 | 17.7062 | 2.4797 | 307.4445 | 31.8513
12 | 843 | 17.2969 | 2.4893 | 313.339 | 32.3876
12 | 863 | 16.9063 | 2.499 | 319.2236 | 32.9192
12 | 883 | 16.533 | 2.5088 | 325.1034 | 33.4461
12 | 903 | 16.1759 | 2.5186 | 330.9828 | 33.9686
12 | 923 | 15.834 | 2.5284 | 336.8658 | 34.4865
14 | 723 | 23.2957 | 2.4329 | 278.4836 | 29.2421
14 | 743 | 22.6886 | 2.4423 | 284.497 | 29.7942
14 | 763 | 22.1127 | 2.4518 | 290.4704 | 30.3423
14 | 783 | 21.5655 | 2.4613 | 296.4108 | 30.8863
14 | 803 | 21.045 | 2.4708 | 302.3247 | 31.4261
14 | 823 | 20.5492 | 2.4803 | 308.2184 | 31.9616
14 | 843 | 20.0764 | 2.49 | 314.0976 | 32.4928
14 | 863 | 19.625 | 2.4996 | 319.9676 | 33.0197
14 | 883 | 19.1935 | 2.5093 | 325.8333 | 33.5424
14 | 903 | 18.7808 | 2.5191 | 331.6991 | 34.0608
14 | 923 | 18.3855 | 2.5289 | 337.569 | 34.5751
16 | 723 | 26.4683 | 2.4339 | 279.3485 | 29.4002
16 | 743 | 25.7819 | 2.4432 | 285.3424 | 29.9434
16 | 763 | 25.1306 | 2.4526 | 291.2974 | 30.4835
16 | 783 | 24.5117 | 2.462 | 297.2202 | 31.0202
16 | 803 | 23.9228 | 2.4715 | 303.1174 | 31.5533
16 | 823 | 23.3618 | 2.481 | 308.9951 | 32.0827
16 | 843 | 22.8268 | 2.4906 | 314.8591 | 32.6083
16 | 863 | 22.3158 | 2.5002 | 320.7144 | 33.1301
16 | 883 | 21.8274 | 2.5099 | 326.566 | 33.648
16 | 903 | 21.3601 | 2.5196 | 332.4182 | 34.162
16 | 923 | 20.9125 | 2.5294 | 338.2749 | 34.6722
18 | 723 | 29.6029 | 2.4348 | 280.2169 | 29.5724
18 | 743 | 28.839 | 2.4441 | 286.1913 | 30.1059
18 | 763 | 28.114 | 2.4534 | 292.1278 | 30.6371
18 | 783 | 27.4249 | 2.4628 | 298.033 | 31.1658
18 | 803 | 26.7692 | 2.4722 | 303.9135 | 31.6916
18 | 823 | 26.1444 | 2.4817 | 309.7752 | 32.2143
18 | 843 | 25.5483 | 2.4912 | 315.6238 | 32.7338
18 | 863 | 24.9791 | 2.5008 | 321.4644 | 33.2499
18 | 883 | 24.4348 | 2.5104 | 327.3018 | 33.7626
18 | 903 | 23.9139 | 2.5201 | 333.1403 | 34.2718
18 | 923 | 23.4149 | 2.5298 | 338.9838 | 34.7775
20 | 723 | 32.6997 | 2.4358 | 281.089 | 29.7581
20 | 743 | 31.8601 | 2.445 | 287.0439 | 30.2809
20 | 763 | 31.0631 | 2.4542 | 292.9618 | 30.8025
20 | 783 | 30.3055 | 2.4635 | 298.8494 | 31.3225
20 | 803 | 29.5843 | 2.4729 | 304.713 | 31.8404
20 | 823 | 28.897 | 2.4823 | 310.5587 | 32.3559
20 | 843 | 28.2413 | 2.4918 | 316.3919 | 32.8688
20 | 863 | 27.6148 | 2.5013 | 322.2177 | 33.3788
20 | 883 | 27.0159 | 2.5109 | 328.0409 | 33.8859
20 | 903 | 26.4425 | 2.5206 | 333.8657 | 34.3899
20 | 923 | 25.8932 | 2.5303 | 339.6958 | 34.8908